## bus_data
BUS_I | BUS_TYPE | Pd | Qd | Gs | Bs | area | Vm | Va | baseKV | zone | Vmax | Vmin
1 | 1 | 0.0044454 | 0.0011141 | 0 | 0 | 1 | 0.99233 | -0.05372 | 0.4 | 1 | 1.1 | 0.9
2 | 1 | 0.0063584 | 0.0015936 | 0 | 0 | 1 | 0.99246 | -0.052794 | 0.4 | 1 | 1.1 | 0.9
3 | 1 | 0 | 0 | 0 | 0 | 1 | 0.99306 | -0.048555 | 0.4 | 1 | 1.1 | 0.9
33 | 1 | 0 | 0 | 0 | 0 | 1 | 0.99357 | -0.044994 | 0.4 | 1 | 1.1 | 0.9
34 | 1 | 0.0054027 | 0.001354 | 0 | 0 | 1 | 0.99333 | -0.046666 | 0.4 | 1 | 1.1 | 0.9
32 | 1 | 0 | 0 | 0 | 0 | 1 | 0.99442 | -0.039036 | 0.4 | 1 | 1.1 | 0.9
4 | 1 | 0.007262 | 0.00182 | 0 | 0 | 1 | 0.98488 | -0.10622 | 0.4 | 1 | 1.1 | 0.9
5 | 1 | 0.0084754 | 0.0021241 | 0 | 0 | 1 | 0.98496 | -0.10561 | 0.4 | 1 | 1.1 | 0.9
6 | 1 | 0 | 0 | 0 | 0 | 1 | 0.98529 | -0.10331 | 0.4 | 1 | 1.1 | 0.9
13 | 1 | 0 | 0 | 0 | 0 | 1 | 0.98586 | -0.099261 | 0.4 | 1 | 1.1 | 0.9
49 | 1 | 0 | 0 | 0 | 0 | 1 | 0.98582 | -0.09952 | 0.4 | 1 | 1.1 | 0.9
12 | 1 | 0.0043508 | 0.0010904 | 0 | 0 | 1 | 0.9865 | -0.094733 | 0.4 | 1 | 1.1 | 0.9
7 | 1 | 0.0049292 | 0.0012354 | 0 | 0 | 1 | 0.98668 | -0.093434 | 0.4 | 1 | 1.1 | 0.9
8 | 1 | 0.0041154 | 0.0010314 | 0 | 0 | 1 | 0.98665 | -0.093614 | 0.4 | 1 | 1.1 | 0.9
9 | 1 | 0 | 0 | 0 | 0 | 1 | 0.98686 | -0.092117 | 0.4 | 1 | 1.1 | 0.9
10 | 1 | 0.0040425 | 0.0010132 | 0 | 0 | 1 | 0.98658 | -0.094163 | 0.4 | 1 | 1.1 | 0.9
11 | 1 | 0.0072731 | 0.0018228 | 0 | 0 | 1 | 0.98805 | -0.083759 | 0.4 | 1 | 1.1 | 0.9
14 | 1 | 0.007772 | 0.0019479 | 0 | 0 | 1 | 0.98888 | -0.077852 | 0.4 | 1 | 1.1 | 0.9
15 | 1 | 0 | 0 | 0 | 0 | 1 | 0.99005 | -0.069571 | 0.4 | 1 | 1.1 | 0.9
17 | 1 | 0.010002 | 0.0025067 | 0 | 0 | 1 | 0.98558 | -0.10123 | 0.4 | 1 | 1.1 | 0.9
48 | 1 | 0.0047021 | 0.0011785 | 0 | 0 | 1 | 0.98567 | -0.10059 | 0.4 | 1 | 1.1 | 0.9
16 | 1 | 0.010102 | 0.0025318 | 0 | 0 | 1 | 0.98999 | -0.070032 | 0.4 | 1 | 1.1 | 0.9
18 | 1 | 0.0055314 | 0.0013863 | 0 | 0 | 1 | 0.99134 | -0.060505 | 0.4 | 1 | 1.1 | 0.9
23 | 1 | 0.0058062 | 0.0014552 | 0 | 0 | 1 | 0.99157 | -0.058923 | 0.4 | 1 | 1.1 | 0.9
36 | 3 | 0 | 0 | 0 | 0 | 1 | 1 | 0 | 0.4 | 1 | 1.1 | 0.9
37 | 1 | 0.0071036 | 0.0017803 | 0 | 0 | 1 | 0.99797 | -0.014195 | 0.4 | 1 | 1.1 | 0.9
27 | 1 | 0.020758 | 0.0052025 | 0 | 0 | 1 | 0.99696 | -0.021171 | 0.4 | 1 | 1.1 | 0.9
20 | 1 | 0 | 0 | 0 | 0 | 1 | 0.99398 | -0.04201 | 0.4 | 1 | 1.1 | 0.9
19 | 1 | 0.01098 | 0.0027519 | 0 | 0 | 1 | 0.99365 | -0.044321 | 0.4 | 1 | 1.1 | 0.9
21 | 1 | 0.0053811 | 0.0013486 | 0 | 0 | 1 | 0.99356 | -0.044924 | 0.4 | 1 | 1.1 | 0.9
22 | 1 | 0.0041122 | 0.0010306 | 0 | 0 | 1 | 0.99578 | -0.029434 | 0.4 | 1 | 1.1 | 0.9
25 | 1 | 0 | 0 | 0 | 0 | 1 | 0.99683 | -0.02207 | 0.4 | 1 | 1.1 | 0.9
24 | 1 | 0.007248 | 0.0018165 | 0 | 0 | 1 | 0.99589 | -0.02869 | 0.4 | 1 | 1.1 | 0.9
26 | 1 | 0 | 0 | 0 | 0 | 1 | 0.99504 | -0.034664 | 0.4 | 1 | 1.1 | 0.9
28 | 1 | 0.0039811 | 0.00099776 | 0 | 0 | 1 | 0.99456 | -0.038036 | 0.4 | 1 | 1.1 | 0.9
29 | 1 | 0.0096428 | 0.0024167 | 0 | 0 | 1 | 0.99495 | -0.035254 | 0.4 | 1 | 1.1 | 0.9
30 | 1 | 0.005612 | 0.0014065 | 0 | 0 | 1 | 0.99451 | -0.038354 | 0.4 | 1 | 1.1 | 0.9
31 | 1 | 0.004555 | 0.0011416 | 0 | 0 | 1 | 0.99451 | -0.038369 | 0.4 | 1 | 1.1 | 0.9
35 | 1 | 0.0038795 | 0.00097229 | 0 | 0 | 1 | 0.99321 | -0.047531 | 0.4 | 1 | 1.1 | 0.9
41 | 1 | 0 | 0 | 0 | 0 | 1 | 0.9974 | -0.018175 | 0.4 | 1 | 1.1 | 0.9
44 | 1 | 0 | 0 | 0 | 0 | 1 | 0.99722 | -0.019454 | 0.4 | 1 | 1.1 | 0.9
39 | 1 | 0.010821 | 0.0027119 | 0 | 0 | 1 | 0.99655 | -0.024177 | 0.4 | 1 | 1.1 | 0.9
38 | 1 | 0.0088134 | 0.0022089 | 0 | 0 | 1 | 0.99589 | -0.028808 | 0.4 | 1 | 1.1 | 0.9
40 | 1 | 0 | 0 | 0 | 0 | 1 | 0.99562 | -0.030718 | 0.4 | 1 | 1.1 | 0.9
42 | 1 | 0.0026431 | 0.00066242 | 0 | 0 | 1 | 0.99538 | -0.032395 | 0.4 | 1 | 1.1 | 0.9
43 | 1 | 0.0051519 | 0.0012912 | 0 | 0 | 1 | 0.99551 | -0.031491 | 0.4 | 1 | 1.1 | 0.9
45 | 1 | 0.0026306 | 0.0006593 | 0 | 0 | 1 | 0.99536 | -0.032548 | 0.4 | 1 | 1.1 | 0.9
46 | 1 | 0.0078161 | 0.0019589 | 0 | 0 | 1 | 0.99705 | -0.020638 | 0.4 | 1 | 1.1 | 0.9

## generator_data
GEN_BUS | PG | QG | QMAX | QMIN | VG | MBASE | GEN_STATUS | PMAX | PMIN
36 | 0.22336 | 0.056193 | 10 | -10 | 1 | 100 | 1 | 10 | 0

## branch_data
F_BUS | T_BUS | BR_R | BR_X | BR_B | RATE_A | RATE_B | RATE_C | TAP | SHIFT | BR_STATUS | ANGMIN | ANGMAX | P_in | Q_in | P_out | Q_out
1 | 2 | 2.6722 | 1.0278 | 2.6968e-09 | 0 | 0 | 0 | 0 | 0 | 1 | -90 | 90 | -0.0044454 | -0.0011141 | 0.0044459 | 0.0011141
2 | 3 | 5.0348 | 1.9365 | 5.081e-09 | 0 | 0 | 0 | 0 | 0 | 1 | -90 | 90 | -0.010804 | -0.0027076 | 0.010811 | 0.0027096
3 | 33 | 4.2333 | 1.6282 | 4.2722e-09 | 0 | 0 | 0 | 0 | 0 | 1 | -90 | 90 | -0.010811 | -0.0027096 | 0.010816 | 0.0027112
33 | 34 | 2.3146 | 0.89022 | 2.3358e-09 | 0 | 0 | 0 | 0 | 0 | 1 | -90 | 90 | 0.0092848 | 0.0023268 | -0.0092826 | -0.0023262
33 | 32 | 3.8147 | 1.4672 | 3.8497e-09 | 0 | 0 | 0 | 0 | 0 | 1 | -90 | 90 | -0.020101 | -0.005038 | 0.020117 | 0.005044
34 | 35 | 2.8656 | 1.1022 | 2.8919e-09 | 0 | 0 | 0 | 0 | 0 | 1 | -90 | 90 | 0.0038799 | 0.00097218 | -0.0038795 | -0.00097229
32 | 29 | 2.4252 | 0.93276 | 2.4474e-09 | 0 | 0 | 0 | 0 | 0 | 1 | -90 | 90 | -0.020117 | -0.005044 | 0.020128 | 0.0050478
4 | 5 | 1.066 | 0.40999 | 1.0758e-09 | 0 | 0 | 0 | 0 | 0 | 1 | -90 | 90 | -0.0072619 | -0.00182 | 0.0072626 | 0.0018202
5 | 6 | 1.8456 | 0.70985 | 1.8626e-09 | 0 | 0 | 0 | 0 | 0 | 1 | -90 | 90 | -0.015738 | -0.0039443 | 0.015743 | 0.003946
6 | 13 | 3.256 | 1.2523 | 3.2859e-09 | 0 | 0 | 0 | 0 | 0 | 1 | -90 | 90 | -0.015743 | -0.003946 | 0.015752 | 0.0039491
13 | 49 | 0.22269 | 0.08565 | 2.2473e-10 | 0 | 0 | 0 | 0 | 0 | 1 | -90 | 90 | 0.014708 | 0.003686 | -0.014707 | -0.0036859
13 | 12 | 1.8839 | 0.72457 | 1.9012e-09 | 0 | 0 | 0 | 0 | 0 | 1 | -90 | 90 | -0.030459 | -0.0076351 | 0.030478 | 0.0076423
49 | 17 | 2.1673 | 0.83356 | 2.1871e-09 | 0 | 0 | 0 | 0 | 0 | 1 | -90 | 90 | 0.010004 | 0.0025074 | -0.010002 | -0.0025067
49 | 48 | 2.8809 | 1.108 | 2.9074e-09 | 0 | 0 | 0 | 0 | 0 | 1 | -90 | 90 | 0.0047028 | 0.0011784 | -0.0047021 | -0.0011785
12 | 9 | 0.95317 | 0.36661 | 9.6192e-10 | 0 | 0 | 0 | 0 | 0 | 1 | -90 | 90 | -0.034829 | -0.0087327 | 0.034842 | 0.0087375
7 | 8 | 0.27886 | 0.10725 | 2.8141e-10 | 0 | 0 | 0 | 0 | 0 | 1 | -90 | 90 | 0.0081585 | 0.0020446 | -0.0081583 | -0.0020445
7 | 9 | 1.2762 | 0.49084 | 1.2879e-09 | 0 | 0 | 0 | 0 | 0 | 1 | -90 | 90 | -0.013088 | -0.00328 | 0.01309 | 0.0032808
8 | 10 | 1.722 | 0.6623 | 1.7378e-09 | 0 | 0 | 0 | 0 | 0 | 1 | -90 | 90 | 0.0040428 | 0.0010131 | -0.0040425 | -0.0010132
9 | 11 | 2.2164 | 0.85247 | 2.2368e-09 | 0 | 0 | 0 | 0 | 0 | 1 | -90 | 90 | -0.047932 | -0.012018 | 0.047987 | 0.012039
11 | 14 | 1.3628 | 0.52416 | 1.3753e-09 | 0 | 0 | 0 | 0 | 0 | 1 | -90 | 90 | -0.05526 | -0.013862 | 0.055306 | 0.013879
14 | 15 | 1.678 | 0.64537 | 1.6934e-09 | 0 | 0 | 0 | 0 | 0 | 1 | -90 | 90 | -0.063078 | -0.015827 | 0.06315 | 0.015855
15 | 16 | 0.58372 | 0.22451 | 5.8907e-10 | 0 | 0 | 0 | 0 | 0 | 1 | -90 | 90 | 0.010103 | 0.002532 | -0.010102 | -0.0025318
15 | 18 | 1.5867 | 0.61026 | 1.6012e-09 | 0 | 0 | 0 | 0 | 0 | 1 | -90 | 90 | -0.073253 | -0.018387 | 0.073345 | 0.018422
18 | 23 | 0.25789 | 0.099187 | 2.6025e-10 | 0 | 0 | 0 | 0 | 0 | 1 | -90 | 90 | -0.078877 | -0.019809 | 0.078894 | 0.019815
23 | 20 | 2.5731 | 0.98964 | 2.5967e-09 | 0 | 0 | 0 | 0 | 0 | 1 | -90 | 90 | -0.0847 | -0.02127 | 0.0849 | 0.021347
36 | 37 | 4.1009 | 1.5773 | 4.1386e-09 | 0 | 0 | 0 | 0 | 0 | 1 | -90 | 90 | 0.045134 | 0.01133 | -0.045045 | -0.011296
36 | 27 | 1.5553 | 0.59819 | 3.1392e-09 | 0 | 0 | 0 | 0 | 0 | 1 | -90 | 90 | 0.17823 | 0.044863 | -0.1777 | -0.044662
37 | 41 | 1.3617 | 0.52372 | 1.3742e-09 | 0 | 0 | 0 | 0 | 0 | 1 | -90 | 90 | 0.037941 | 0.0095157 | -0.03792 | -0.0095078
27 | 25 | 0.074582 | 0.028685 | 1.5053e-10 | 0 | 0 | 0 | 0 | 0 | 1 | -90 | 90 | 0.15694 | 0.039459 | -0.15692 | -0.039452
20 | 22 | 1.6093 | 0.61895 | 1.624e-09 | 0 | 0 | 0 | 0 | 0 | 1 | -90 | 90 | -0.10127 | -0.025449 | 0.10144 | 0.025517
20 | 19 | 1.8166 | 0.69868 | 1.8332e-09 | 0 | 0 | 0 | 0 | 0 | 1 | -90 | 90 | 0.016367 | 0.0041024 | -0.016362 | -0.0041005
19 | 21 | 1.4426 | 0.55484 | 1.4558e-09 | 0 | 0 | 0 | 0 | 0 | 1 | -90 | 90 | 0.0053815 | 0.0013487 | -0.0053811 | -0.0013486
22 | 25 | 0.90802 | 0.34924 | 1.8327e-09 | 0 | 0 | 0 | 0 | 0 | 1 | -90 | 90 | -0.10556 | -0.026548 | 0.10566 | 0.02659
25 | 24 | 1.6736 | 0.64369 | 1.689e-09 | 0 | 0 | 0 | 0 | 0 | 1 | -90 | 90 | 0.05126 | 0.012862 | -0.051213 | -0.012844
24 | 26 | 1.7565 | 0.67559 | 1.7727e-09 | 0 | 0 | 0 | 0 | 0 | 1 | -90 | 90 | 0.043965 | 0.011028 | -0.043928 | -0.011014
26 | 28 | 3.0725 | 1.1817 | 3.1007e-09 | 0 | 0 | 0 | 0 | 0 | 1 | -90 | 90 | 0.014155 | 0.0035482 | -0.014149 | -0.003546
26 | 29 | 0.25576 | 0.098371 | 2.5811e-10 | 0 | 0 | 0 | 0 | 0 | 1 | -90 | 90 | 0.029773 | 0.0074655 | -0.029771 | -0.0074646
28 | 30 | 0.40317 | 0.15507 | 4.0687e-10 | 0 | 0 | 0 | 0 | 0 | 1 | -90 | 90 | 0.010167 | 0.0025482 | -0.010167 | -0.0025481
30 | 31 | 0.041744 | 0.016055 | 4.2127e-11 | 0 | 0 | 0 | 0 | 0 | 1 | -90 | 90 | 0.004555 | 0.0011416 | -0.004555 | -0.0011416
41 | 44 | 2.1202 | 0.81545 | 2.1396e-09 | 0 | 0 | 0 | 0 | 0 | 1 | -90 | 90 | 0.0078187 | 0.0019595 | -0.0078174 | -0.0019592
41 | 39 | 2.5842 | 0.99394 | 2.608e-09 | 0 | 0 | 0 | 0 | 0 | 1 | -90 | 90 | 0.030102 | 0.0075483 | -0.030077 | -0.0075389
44 | 46 | 1.9615 | 0.75442 | 1.9795e-09 | 0 | 0 | 0 | 0 | 0 | 1 | -90 | 90 | 0.0078174 | 0.0019592 | -0.0078161 | -0.0019589
39 | 38 | 3.1106 | 1.1964 | 3.1392e-09 | 0 | 0 | 0 | 0 | 0 | 1 | -90 | 90 | 0.019256 | 0.0048271 | -0.019244 | -0.0048226
38 | 40 | 2.3644 | 0.90938 | 2.3861e-09 | 0 | 0 | 0 | 0 | 0 | 1 | -90 | 90 | 0.01043 | 0.0026138 | -0.010427 | -0.0026129
40 | 42 | 4.105 | 1.5788 | 4.1426e-09 | 0 | 0 | 0 | 0 | 0 | 1 | -90 | 90 | 0.005275 | 0.0013217 | -0.0052738 | -0.0013217
40 | 43 | 1.9371 | 0.74503 | 1.9549e-09 | 0 | 0 | 0 | 0 | 0 | 1 | -90 | 90 | 0.0051525 | 0.0012912 | -0.0051519 | -0.0012912
42 | 45 | 0.74656 | 0.28714 | 7.5341e-10 | 0 | 0 | 0 | 0 | 0 | 1 | -90 | 90 | 0.0026307 | 0.00065925 | -0.0026306 | -0.0006593