## bus_data
BUS_I | BUS_TYPE | Pd | Qd | Gs | Bs | area | Vm | Va | baseKV | zone | Vmax | Vmin
1 | 1 | 0.0028364 | 0.00071086 | 0 | 0 | 1 | 0.99312 | -0.048112 | 0.4 | 1 | 1.1 | 0.9
2 | 1 | 0 | 0 | 0 | 0 | 1 | 0.99328 | -0.046999 | 0.4 | 1 | 1.1 | 0.9
7 | 1 | 0.0081144 | 0.0020337 | 0 | 0 | 1 | 0.99351 | -0.045401 | 0.4 | 1 | 1.1 | 0.9
5 | 1 | 0 | 0 | 0 | 0 | 1 | 0.99243 | -0.052979 | 0.4 | 1 | 1.1 | 0.9
6 | 1 | 0 | 0 | 0 | 0 | 1 | 0.99585 | -0.028972 | 0.4 | 1 | 1.1 | 0.9
4 | 1 | 0.049348 | 0.012368 | 0 | 0 | 1 | 0.99041 | -0.067227 | 0.4 | 1 | 1.1 | 0.9
10 | 1 | 0.056265 | 0.014101 | 0 | 0 | 1 | 0.99827 | -0.01207 | 0.4 | 1 | 1.1 | 0.9
11 | 3 | 0.0089143 | 0.0022341 | 0 | 0 | 1 | 1 | 0 | 0.4 | 1 | 1.1 | 0.9
12 | 1 | 0.02669 | 0.006689 | 0 | 0 | 1 | 0.99921 | -0.0055257 | 0.4 | 1 | 1.1 | 0.9

## generator_data
GEN_BUS | PG | QG | QMAX | QMIN | VG | MBASE | GEN_STATUS | PMAX | PMIN
11 | 0.15282 | 0.038383 | 10 | -10 | 1 | 100 | 1 | 10 | 0

## branch_data
F_BUS | T_BUS | BR_R | BR_X | BR_B | RATE_A | RATE_B | RATE_C | TAP | SHIFT | BR_STATUS | ANGMIN | ANGMAX | P_in | Q_in | P_out | Q_out
1 | 2 | 5.0373 | 1.9374 | 5.0835e-09 | 0 | 0 | 0 | 0 | 0 | 1 | -90 | 90 | -0.0028364 | -0.00071086 | 0.0028368 | 0.00071052
2 | 7 | 7.2284 | 2.7802 | 7.2948e-09 | 0 | 0 | 0 | 0 | 0 | 1 | -90 | 90 | -0.0028368 | -0.00071052 | 0.0028374 | 0.00071004
7 | 5 | 1.9721 | 0.75851 | 1.9902e-09 | 0 | 0 | 0 | 0 | 0 | 1 | -90 | 90 | 0.049498 | 0.012425 | -0.049446 | -0.012405
7 | 6 | 3.5103 | 1.3501 | 3.5425e-09 | 0 | 0 | 0 | 0 | 0 | 1 | -90 | 90 | -0.06045 | -0.015169 | 0.060588 | 0.015221
5 | 4 | 3.6965 | 1.4217 | 3.7304e-09 | 0 | 0 | 0 | 0 | 0 | 1 | -90 | 90 | 0.049446 | 0.012405 | -0.049348 | -0.012368
6 | 10 | 3.6286 | 1.3956 | 3.6619e-09 | 0 | 0 | 0 | 0 | 0 | 1 | -90 | 90 | -0.060588 | -0.015221 | 0.060731 | 0.015276
10 | 11 | 1.3463 | 0.5178 | 2.7172e-09 | 0 | 0 | 0 | 0 | 0 | 1 | -90 | 90 | -0.117 | -0.029377 | 0.11719 | 0.029452
11 | 12 | 2.6945 | 1.0364 | 2.7193e-09 | 0 | 0 | 0 | 0 | 0 | 1 | -90 | 90 | 0.02671 | 0.0066966 | -0.02669 | -0.006689