## bus_data
BUS_I | BUS_TYPE | Pd | Qd | Gs | Bs | area | Vm | Va | baseKV | zone | Vmax | Vmin
1 | 1 | 0.0032926 | 0.0008252 | 0 | 0 | 1 | 0.98677 | -0.091731 | 0.4 | 1 | 1.1 | 0.9
2 | 1 | 0 | 0 | 0 | 0 | 1 | 0.98693 | -0.09053 | 0.4 | 1 | 1.1 | 0.9
3 | 1 | 0 | 0 | 0 | 0 | 1 | 0.98586 | -0.098057 | 0.4 | 1 | 1.1 | 0.9
4 | 1 | 0 | 0 | 0 | 0 | 1 | 0.98877 | -0.077662 | 0.4 | 1 | 1.1 | 0.9
89 | 1 | 0.0027758 | 0.00069569 | 0 | 0 | 1 | 0.98579 | -0.098537 | 0.4 | 1 | 1.1 | 0.9
35 | 1 | 0 | 0 | 0 | 0 | 1 | 0.98311 | -0.11742 | 0.4 | 1 | 1.1 | 0.9
25 | 1 | 0.0031828 | 0.00079768 | 0 | 0 | 1 | 0.98823 | -0.081514 | 0.4 | 1 | 1.1 | 0.9
31 | 1 | 0 | 0 | 0 | 0 | 1 | 0.9978 | -0.015064 | 0.4 | 1 | 1.1 | 0.9
92 | 1 | 0.0023002 | 0.00057649 | 0 | 0 | 1 | 0.98304 | -0.11794 | 0.4 | 1 | 1.1 | 0.9
34 | 1 | 0 | 0 | 0 | 0 | 1 | 0.98236 | -0.12274 | 0.4 | 1 | 1.1 | 0.9
23 | 1 | 0.0027736 | 0.00069512 | 0 | 0 | 1 | 0.98797 | -0.083361 | 0.4 | 1 | 1.1 | 0.9
30 | 3 | 0.0013024 | 0.00032642 | 0 | 0 | 1 | 1 | 0 | 0.4 | 1 | 1.1 | 0.9
5 | 1 | 0.0059054 | 0.00148 | 0 | 0 | 1 | 0.97955 | -0.14262 | 0.4 | 1 | 1.1 | 0.9
6 | 1 | 0.0042065 | 0.0010543 | 0 | 0 | 1 | 0.97961 | -0.14221 | 0.4 | 1 | 1.1 | 0.9
7 | 1 | 0.0030021 | 0.00075239 | 0 | 0 | 1 | 0.98079 | -0.13387 | 0.4 | 1 | 1.1 | 0.9
8 | 1 | 0 | 0 | 0 | 0 | 1 | 0.97554 | -0.17124 | 0.4 | 1 | 1.1 | 0.9
48 | 1 | 0.003856 | 0.00096639 | 0 | 0 | 1 | 0.97502 | -0.17499 | 0.4 | 1 | 1.1 | 0.9
45 | 1 | 0.0083586 | 0.0020949 | 0 | 0 | 1 | 0.97469 | -0.17732 | 0.4 | 1 | 1.1 | 0.9
36 | 1 | 0.0043578 | 0.0010922 | 0 | 0 | 1 | 0.98222 | -0.12376 | 0.4 | 1 | 1.1 | 0.9
50 | 1 | 0.0063434 | 0.0015898 | 0 | 0 | 1 | 0.97459 | -0.17805 | 0.4 | 1 | 1.1 | 0.9
46 | 1 | 0.0024592 | 0.00061632 | 0 | 0 | 1 | 0.97407 | -0.18176 | 0.4 | 1 | 1.1 | 0.9
9 | 1 | 0.0044924 | 0.0011259 | 0 | 0 | 1 | 0.97053 | -0.20722 | 0.4 | 1 | 1.1 | 0.9
10 | 1 | 0 | 0 | 0 | 0 | 1 | 0.97072 | -0.20587 | 0.4 | 1 | 1.1 | 0.9
12 | 1 | 0 | 0 | 0 | 0 | 1 | 0.97076 | -0.20559 | 0.4 | 1 | 1.1 | 0.9
29 | 1 | 0 | 0 | 0 | 0 | 1 | 0.97132 | -0.20156 | 0.4 | 1 | 1.1 | 0.9
27 | 1 | 0.0085021 | 0.0021308 | 0 | 0 | 1 | 0.97041 | -0.20813 | 0.4 | 1 | 1.1 | 0.9
13 | 1 | 0 | 0 | 0 | 0 | 1 | 0.97246 | -0.1933 | 0.4 | 1 | 1.1 | 0.9
39 | 1 | 0 | 0 | 0 | 0 | 1 | 0.97183 | -0.19786 | 0.4 | 1 | 1.1 | 0.9
88 | 1 | 0.0086386 | 0.002165 | 0 | 0 | 1 | 0.97296 | -0.18971 | 0.4 | 1 | 1.1 | 0.9
14 | 1 | 0 | 0 | 0 | 0 | 1 | 0.97429 | -0.1802 | 0.4 | 1 | 1.1 | 0.9
15 | 1 | 0 | 0 | 0 | 0 | 1 | 0.97384 | -0.1834 | 0.4 | 1 | 1.1 | 0.9
42 | 1 | 0 | 0 | 0 | 0 | 1 | 0.97369 | -0.18449 | 0.4 | 1 | 1.1 | 0.9
44 | 1 | 0.005919 | 0.0014834 | 0 | 0 | 1 | 0.97343 | -0.1864 | 0.4 | 1 | 1.1 | 0.9
56 | 1 | 0.0075229 | 0.0018854 | 0 | 0 | 1 | 0.97118 | -0.20256 | 0.4 | 1 | 1.1 | 0.9
41 | 1 | 0.0058713 | 0.0014715 | 0 | 0 | 1 | 0.97155 | -0.1999 | 0.4 | 1 | 1.1 | 0.9
28 | 1 | 0.0096241 | 0.002412 | 0 | 0 | 1 | 0.97019 | -0.20967 | 0.4 | 1 | 1.1 | 0.9
37 | 1 | 0.0032278 | 0.00080895 | 0 | 0 | 1 | 0.97177 | -0.19829 | 0.4 | 1 | 1.1 | 0.9
43 | 1 | 0.00414 | 0.0010376 | 0 | 0 | 1 | 0.97331 | -0.18719 | 0.4 | 1 | 1.1 | 0.9
40 | 1 | 0.0095691 | 0.0023982 | 0 | 0 | 1 | 0.97349 | -0.18595 | 0.4 | 1 | 1.1 | 0.9
17 | 1 | 0.0018254 | 0.0004575 | 0 | 0 | 1 | 0.99833 | -0.011482 | 0.4 | 1 | 1.1 | 0.9
18 | 1 | 0.0017651 | 0.00044236 | 0 | 0 | 1 | 0.99846 | -0.010564 | 0.4 | 1 | 1.1 | 0.9
20 | 1 | 0 | 0 | 0 | 0 | 1 | 0.9989 | -0.0075678 | 0.4 | 1 | 1.1 | 0.9
91 | 1 | 0.0028866 | 0.00072344 | 0 | 0 | 1 | 0.99443 | -0.038417 | 0.4 | 1 | 1.1 | 0.9
19 | 1 | 0 | 0 | 0 | 0 | 1 | 0.98692 | -0.090854 | 0.4 | 1 | 1.1 | 0.9
21 | 1 | 0 | 0 | 0 | 0 | 1 | 0.98685 | -0.091356 | 0.4 | 1 | 1.1 | 0.9
22 | 1 | 0 | 0 | 0 | 0 | 1 | 0.98741 | -0.087351 | 0.4 | 1 | 1.1 | 0.9
57 | 1 | 0.0012435 | 0.00031165 | 0 | 0 | 1 | 0.98839 | -0.080538 | 0.4 | 1 | 1.1 | 0.9
58 | 1 | 0 | 0 | 0 | 0 | 1 | 0.99174 | -0.0571 | 0.4 | 1 | 1.1 | 0.9
59 | 1 | 0 | 0 | 0 | 0 | 1 | 0.98822 | -0.081691 | 0.4 | 1 | 1.1 | 0.9
60 | 1 | 0 | 0 | 0 | 0 | 1 | 0.99182 | -0.056546 | 0.4 | 1 | 1.1 | 0.9
90 | 1 | 0.001723 | 0.00043182 | 0 | 0 | 1 | 0.98676 | -0.091975 | 0.4 | 1 | 1.1 | 0.9
33 | 1 | 0.0017046 | 0.00042722 | 0 | 0 | 1 | 0.98734 | -0.087814 | 0.4 | 1 | 1.1 | 0.9
32 | 1 | 0.0022151 | 0.00055515 | 0 | 0 | 1 | 0.9875 | -0.086739 | 0.4 | 1 | 1.1 | 0.9
26 | 1 | 0.0018062 | 0.00045269 | 0 | 0 | 1 | 0.98761 | -0.085945 | 0.4 | 1 | 1.1 | 0.9
24 | 1 | 0.0027268 | 0.0006834 | 0 | 0 | 1 | 0.98788 | -0.083975 | 0.4 | 1 | 1.1 | 0.9
49 | 1 | 0.0057454 | 0.0014399 | 0 | 0 | 1 | 0.9822 | -0.12387 | 0.4 | 1 | 1.1 | 0.9
38 | 1 | 0.0051227 | 0.0012839 | 0 | 0 | 1 | 0.97348 | -0.186 | 0.4 | 1 | 1.1 | 0.9
47 | 1 | 0.0039072 | 0.00097923 | 0 | 0 | 1 | 0.97394 | -0.18276 | 0.4 | 1 | 1.1 | 0.9
51 | 1 | 0.00076497 | 0.00019172 | 0 | 0 | 1 | 0.97498 | -0.17574 | 0.4 | 1 | 1.1 | 0.9
52 | 1 | 0 | 0 | 0 | 0 | 1 | 0.97568 | -0.17067 | 0.4 | 1 | 1.1 | 0.9
53 | 1 | 0.0015846 | 0.00039713 | 0 | 0 | 1 | 0.97498 | -0.17575 | 0.4 | 1 | 1.1 | 0.9
54 | 1 | 0.001628 | 0.00040802 | 0 | 0 | 1 | 0.97585 | -0.16946 | 0.4 | 1 | 1.1 | 0.9
66 | 1 | 0 | 0 | 0 | 0 | 1 | 0.97599 | -0.16846 | 0.4 | 1 | 1.1 | 0.9
55 | 1 | 0 | 0 | 0 | 0 | 1 | 0.98322 | -0.11692 | 0.4 | 1 | 1.1 | 0.9
71 | 1 | 0.00053802 | 0.00013484 | 0 | 0 | 1 | 0.98303 | -0.11833 | 0.4 | 1 | 1.1 | 0.9
68 | 1 | 0.0011852 | 0.00029703 | 0 | 0 | 1 | 0.97639 | -0.16556 | 0.4 | 1 | 1.1 | 0.9
63 | 1 | 0 | 0 | 0 | 0 | 1 | 0.97548 | -0.17207 | 0.4 | 1 | 1.1 | 0.9
72 | 1 | 0 | 0 | 0 | 0 | 1 | 0.98282 | -0.11989 | 0.4 | 1 | 1.1 | 0.9
61 | 1 | 0.0070913 | 0.0017773 | 0 | 0 | 1 | 0.97523 | -0.17392 | 0.4 | 1 | 1.1 | 0.9
62 | 1 | 0 | 0 | 0 | 0 | 1 | 0.97452 | -0.17897 | 0.4 | 1 | 1.1 | 0.9
64 | 1 | 0 | 0 | 0 | 0 | 1 | 0.97291 | -0.19054 | 0.4 | 1 | 1.1 | 0.9
67 | 1 | 0 | 0 | 0 | 0 | 1 | 0.97526 | -0.1737 | 0.4 | 1 | 1.1 | 0.9
85 | 1 | 0 | 0 | 0 | 0 | 1 | 0.97289 | -0.19072 | 0.4 | 1 | 1.1 | 0.9
65 | 1 | 0 | 0 | 0 | 0 | 1 | 0.97285 | -0.19103 | 0.4 | 1 | 1.1 | 0.9
76 | 1 | 0 | 0 | 0 | 0 | 1 | 0.97105 | -0.20397 | 0.4 | 1 | 1.1 | 0.9
83 | 1 | 0.0012231 | 0.00030653 | 0 | 0 | 1 | 0.97274 | -0.19181 | 0.4 | 1 | 1.1 | 0.9
78 | 1 | 0.00069406 | 0.00017395 | 0 | 0 | 1 | 0.97284 | -0.19108 | 0.4 | 1 | 1.1 | 0.9
70 | 1 | 0.0028159 | 0.00070574 | 0 | 0 | 1 | 0.97524 | -0.17383 | 0.4 | 1 | 1.1 | 0.9
69 | 1 | 0.0057244 | 0.0014347 | 0 | 0 | 1 | 0.97501 | -0.17548 | 0.4 | 1 | 1.1 | 0.9
87 | 1 | 0.00050519 | 0.00012661 | 0 | 0 | 1 | 0.97285 | -0.19097 | 0.4 | 1 | 1.1 | 0.9
82 | 1 | 0 | 0 | 0 | 0 | 1 | 0.97288 | -0.1908 | 0.4 | 1 | 1.1 | 0.9
80 | 1 | 0.0091415 | 0.0022911 | 0 | 0 | 1 | 0.97071 | -0.20637 | 0.4 | 1 | 1.1 | 0.9
75 | 1 | 0 | 0 | 0 | 0 | 1 | 0.97094 | -0.20476 | 0.4 | 1 | 1.1 | 0.9
73 | 1 | 0.00093352 | 0.00023396 | 0 | 0 | 1 | 0.98261 | -0.12141 | 0.4 | 1 | 1.1 | 0.9
74 | 1 | 0.0050867 | 0.0012748 | 0 | 0 | 1 | 0.97048 | -0.20805 | 0.4 | 1 | 1.1 | 0.9
77 | 1 | 0.0009306 | 0.00023323 | 0 | 0 | 1 | 0.9709 | -0.20501 | 0.4 | 1 | 1.1 | 0.9
81 | 1 | 0.00046334 | 0.00011612 | 0 | 0 | 1 | 0.97287 | -0.19086 | 0.4 | 1 | 1.1 | 0.9

## generator_data
GEN_BUS | PG | QG | QMAX | QMIN | VG | MBASE | GEN_STATUS | PMAX | PMIN
30 | 0.19911 | 0.050462 | 10 | -10 | 1 | 100 | 1 | 10 | 0

## branch_data
F_BUS | T_BUS | BR_R | BR_X | BR_B | RATE_A | RATE_B | RATE_C | TAP | SHIFT | BR_STATUS | ANGMIN | ANGMAX | P_in | Q_in | P_out | Q_out
1 | 2 | 4.6223 | 1.7778 | 4.6647e-09 | 0 | 0 | 0 | 0 | 0 | 1 | -90 | 90 | -0.0032926 | -0.0008252 | 0.0032931 | 0.00082495
2 | 3 | 0.75764 | 0.2914 | 1.5292e-09 | 0 | 0 | 0 | 0 | 0 | 1 | -90 | 90 | 0.12739 | 0.032125 | -0.12725 | -0.032073
2 | 4 | 1.2659 | 0.4869 | 2.5551e-09 | 0 | 0 | 0 | 0 | 0 | 1 | -90 | 90 | -0.13068 | -0.03295 | 0.13092 | 0.03304
3 | 89 | 2.1893 | 0.84205 | 2.2094e-09 | 0 | 0 | 0 | 0 | 0 | 1 | -90 | 90 | 0.002776 | 0.00069555 | -0.0027758 | -0.00069569
3 | 35 | 1.9858 | 0.76377 | 4.0081e-09 | 0 | 0 | 0 | 0 | 0 | 1 | -90 | 90 | 0.12448 | 0.031378 | -0.12414 | -0.031249
4 | 25 | 3.0321 | 1.1662 | 3.0599e-09 | 0 | 0 | 0 | 0 | 0 | 1 | -90 | 90 | 0.016149 | 0.0040446 | -0.01614 | -0.0040416
4 | 31 | 5.5335 | 2.1283 | 1.1169e-08 | 0 | 0 | 0 | 0 | 0 | 1 | -90 | 90 | -0.14707 | -0.037085 | 0.14837 | 0.037585
35 | 92 | 2.8054 | 1.079 | 2.8311e-09 | 0 | 0 | 0 | 0 | 0 | 1 | -90 | 90 | 0.0023004 | 0.00057628 | -0.0023002 | -0.00057649
35 | 34 | 0.55289 | 0.21265 | 1.1159e-09 | 0 | 0 | 0 | 0 | 0 | 1 | -90 | 90 | 0.12184 | 0.030673 | -0.12175 | -0.030638
25 | 23 | 1.8092 | 0.69586 | 1.8258e-09 | 0 | 0 | 0 | 0 | 0 | 1 | -90 | 90 | 0.012958 | 0.003244 | -0.012954 | -0.0032429
31 | 30 | 1.3467 | 0.51794 | 2.718e-09 | 0 | 0 | 0 | 0 | 0 | 1 | -90 | 90 | -0.14837 | -0.037584 | 0.14869 | 0.037706
34 | 36 | 1.2697 | 0.48834 | 1.2813e-09 | 0 | 0 | 0 | 0 | 0 | 1 | -90 | 90 | 0.010105 | 0.0025325 | -0.010103 | -0.0025321
34 | 7 | 1.2618 | 0.48531 | 2.5468e-09 | 0 | 0 | 0 | 0 | 0 | 1 | -90 | 90 | 0.11165 | 0.028106 | -0.11147 | -0.028039
23 | 24 | 0.76406 | 0.29387 | 7.7107e-10 | 0 | 0 | 0 | 0 | 0 | 1 | -90 | 90 | 0.010181 | 0.0025477 | -0.01018 | -0.0025475
30 | 20 | 2.0411 | 0.78503 | 4.1196e-09 | 0 | 0 | 0 | 0 | 0 | 1 | -90 | 90 | 0.049124 | 0.01243 | -0.049072 | -0.01241
5 | 6 | 0.88782 | 0.34147 | 8.9597e-10 | 0 | 0 | 0 | 0 | 0 | 1 | -90 | 90 | -0.0059053 | -0.00148 | 0.0059057 | 0.0014801
6 | 7 | 0.96884 | 0.37263 | 1.9555e-09 | 0 | 0 | 0 | 0 | 0 | 1 | -90 | 90 | -0.10834 | -0.027239 | 0.10847 | 0.027287
6 | 8 | 3.7034 | 1.4244 | 7.4747e-09 | 0 | 0 | 0 | 0 | 0 | 1 | -90 | 90 | 0.098233 | 0.024704 | -0.097837 | -0.024553
8 | 48 | 0.56023 | 0.21547 | 1.1307e-09 | 0 | 0 | 0 | 0 | 0 | 1 | -90 | 90 | 0.083095 | 0.020858 | -0.083052 | -0.020841
8 | 45 | 5.1076 | 1.9645 | 5.1544e-09 | 0 | 0 | 0 | 0 | 0 | 1 | -90 | 90 | 0.014742 | 0.0036953 | -0.014729 | -0.003691
48 | 50 | 0.47953 | 0.18444 | 9.6786e-10 | 0 | 0 | 0 | 0 | 0 | 1 | -90 | 90 | 0.079196 | 0.019875 | -0.079162 | -0.019862
45 | 46 | 8.6216 | 3.316 | 8.7007e-09 | 0 | 0 | 0 | 0 | 0 | 1 | -90 | 90 | 0.0063706 | 0.0015961 | -0.0063667 | -0.0015955
36 | 49 | 0.26061 | 0.10024 | 2.6301e-10 | 0 | 0 | 0 | 0 | 0 | 1 | -90 | 90 | 0.0057454 | 0.0014399 | -0.0057453 | -0.0014399
50 | 14 | 0.36672 | 0.14105 | 7.4017e-10 | 0 | 0 | 0 | 0 | 0 | 1 | -90 | 90 | 0.072819 | 0.018272 | -0.072797 | -0.018264
46 | 47 | 3.1519 | 1.2123 | 3.1808e-09 | 0 | 0 | 0 | 0 | 0 | 1 | -90 | 90 | 0.0039076 | 0.00097914 | -0.0039071 | -0.00097923
9 | 10 | 3.6861 | 1.4177 | 3.7199e-09 | 0 | 0 | 0 | 0 | 0 | 1 | -90 | 90 | -0.0044923 | -0.0011259 | 0.0044932 | 0.0011259
10 | 12 | 0.7592 | 0.292 | 7.6617e-10 | 0 | 0 | 0 | 0 | 0 | 1 | -90 | 90 | -0.0044932 | -0.0011259 | 0.0044933 | 0.0011259
12 | 29 | 2.1857 | 0.84065 | 4.4115e-09 | 0 | 0 | 0 | 0 | 0 | 1 | -90 | 90 | -0.022628 | -0.0056717 | 0.02264 | 0.0056761
12 | 27 | 1.72 | 0.66155 | 1.7358e-09 | 0 | 0 | 0 | 0 | 0 | 1 | -90 | 90 | 0.018134 | 0.0045458 | -0.018128 | -0.0045435
29 | 56 | 1.6276 | 0.626 | 1.6425e-09 | 0 | 0 | 0 | 0 | 0 | 1 | -90 | 90 | 0.0075238 | 0.0018857 | -0.0075227 | -0.0018854
29 | 41 | 0.67949 | 0.26134 | 1.3715e-09 | 0 | 0 | 0 | 0 | 0 | 1 | -90 | 90 | -0.030164 | -0.0075618 | 0.030171 | 0.0075643
27 | 28 | 1.9657 | 0.75604 | 1.9837e-09 | 0 | 0 | 0 | 0 | 0 | 1 | -90 | 90 | 0.0096259 | 0.0024127 | -0.0096239 | -0.0024121
13 | 39 | 1.4298 | 0.54992 | 2.8859e-09 | 0 | 0 | 0 | 0 | 0 | 1 | -90 | 90 | 0.039305 | 0.0098577 | -0.03928 | -0.0098485
13 | 88 | 1.126 | 0.43306 | 2.2726e-09 | 0 | 0 | 0 | 0 | 0 | 1 | -90 | 90 | -0.039305 | -0.0098577 | 0.039324 | 0.009865
39 | 41 | 0.6963 | 0.26781 | 1.4054e-09 | 0 | 0 | 0 | 0 | 0 | 1 | -90 | 90 | 0.036052 | 0.0090396 | -0.036042 | -0.0090358
39 | 37 | 1.6421 | 0.63158 | 1.6572e-09 | 0 | 0 | 0 | 0 | 0 | 1 | -90 | 90 | 0.0032279 | 0.00080887 | -0.0032277 | -0.00080896
88 | 43 | 0.64862 | 0.24947 | 1.3092e-09 | 0 | 0 | 0 | 0 | 0 | 1 | -90 | 90 | -0.047963 | -0.01203 | 0.04798 | 0.012036
14 | 15 | 6.6612 | 2.562 | 6.7223e-09 | 0 | 0 | 0 | 0 | 0 | 1 | -90 | 90 | 0.0059239 | 0.0014842 | -0.0059213 | -0.0014838
14 | 42 | 0.79456 | 0.3056 | 1.6037e-09 | 0 | 0 | 0 | 0 | 0 | 1 | -90 | 90 | 0.066873 | 0.01678 | -0.066834 | -0.016764
15 | 44 | 6.2592 | 2.4074 | 6.3166e-09 | 0 | 0 | 0 | 0 | 0 | 1 | -90 | 90 | 0.0059213 | 0.0014838 | -0.0059188 | -0.0014834
42 | 43 | 0.64066 | 0.24641 | 1.2931e-09 | 0 | 0 | 0 | 0 | 0 | 1 | -90 | 90 | 0.052139 | 0.013081 | -0.05212 | -0.013074
42 | 40 | 1.2242 | 0.47085 | 1.2354e-09 | 0 | 0 | 0 | 0 | 0 | 1 | -90 | 90 | 0.014695 | 0.0036832 | -0.014692 | -0.0036821
40 | 38 | 0.12037 | 0.046298 | 1.2148e-10 | 0 | 0 | 0 | 0 | 0 | 1 | -90 | 90 | 0.0051227 | 0.0012839 | -0.0051226 | -0.0012839
17 | 18 | 6.5151 | 2.5058 | 6.5749e-09 | 0 | 0 | 0 | 0 | 0 | 1 | -90 | 90 | -0.0018254 | -0.0004575 | 0.0018257 | 0.00045693
18 | 20 | 0.80702 | 0.31039 | 1.6289e-09 | 0 | 0 | 0 | 0 | 0 | 1 | -90 | 90 | -0.049051 | -0.012402 | 0.049072 | 0.01241
18 | 91 | 8.0697 | 3.1037 | 1.6288e-08 | 0 | 0 | 0 | 0 | 0 | 1 | -90 | 90 | 0.045461 | 0.011503 | -0.045283 | -0.011436
91 | 60 | 5.5799 | 2.1461 | 1.1262e-08 | 0 | 0 | 0 | 0 | 0 | 1 | -90 | 90 | 0.042396 | 0.010713 | -0.042288 | -0.010672
19 | 21 | 3.6887 | 1.4187 | 3.7226e-09 | 0 | 0 | 0 | 0 | 0 | 1 | -90 | 90 | 0.0017232 | 0.00043111 | -0.0017231 | -0.00043143
19 | 22 | 25.5745 | 9.8364 | 2.5809e-08 | 0 | 0 | 0 | 0 | 0 | 1 | -90 | 90 | -0.0017232 | -0.00043111 | 0.0017241 | 0.00042892
21 | 90 | 4.5478 | 1.7491 | 4.5895e-09 | 0 | 0 | 0 | 0 | 0 | 1 | -90 | 90 | 0.0017231 | 0.00043143 | -0.001723 | -0.00043182
22 | 33 | 3.4463 | 1.3255 | 3.4779e-09 | 0 | 0 | 0 | 0 | 0 | 1 | -90 | 90 | 0.0017047 | 0.00042692 | -0.0017046 | -0.00042722
22 | 32 | 2.2501 | 0.86544 | 2.2708e-09 | 0 | 0 | 0 | 0 | 0 | 1 | -90 | 90 | -0.0034288 | -0.00085584 | 0.0034291 | 0.00085573
57 | 58 | 7.171 | 2.7581 | 1.4474e-08 | 0 | 0 | 0 | 0 | 0 | 1 | -90 | 90 | -0.042146 | -0.010619 | 0.042285 | 0.010671
57 | 59 | 0.36245 | 0.1394 | 7.3155e-10 | 0 | 0 | 0 | 0 | 0 | 1 | -90 | 90 | 0.040903 | 0.010307 | -0.040896 | -0.010305
58 | 60 | 0.17011 | 0.065425 | 3.4333e-10 | 0 | 0 | 0 | 0 | 0 | 1 | -90 | 90 | -0.042285 | -0.010671 | 0.042288 | 0.010672
59 | 55 | 11.0172 | 4.2374 | 2.2237e-08 | 0 | 0 | 0 | 0 | 0 | 1 | -90 | 90 | 0.040896 | 0.010305 | -0.040695 | -0.01023
32 | 26 | 1.7785 | 0.68403 | 1.7948e-09 | 0 | 0 | 0 | 0 | 0 | 1 | -90 | 90 | -0.0056442 | -0.0014109 | 0.0056448 | 0.0014109
26 | 24 | 3.3477 | 1.2876 | 3.3784e-09 | 0 | 0 | 0 | 0 | 0 | 1 | -90 | 90 | -0.007451 | -0.0018636 | 0.007453 | 0.0018641
51 | 52 | 26.6099 | 10.2346 | 2.6854e-08 | 0 | 0 | 0 | 0 | 0 | 1 | -90 | 90 | -0.0023495 | -0.00058885 | 0.0023512 | 0.00058693
51 | 53 | 0.074815 | 0.028775 | 7.5501e-11 | 0 | 0 | 0 | 0 | 0 | 1 | -90 | 90 | 0.0015846 | 0.00039713 | -0.0015846 | -0.00039714
52 | 54 | 6.3481 | 2.4416 | 6.4063e-09 | 0 | 0 | 0 | 0 | 0 | 1 | -90 | 90 | -0.0023512 | -0.00058693 | 0.0023515 | 0.00058647
54 | 66 | 3.105 | 1.1942 | 3.1335e-09 | 0 | 0 | 0 | 0 | 0 | 1 | -90 | 90 | -0.0039795 | -0.00099449 | 0.0039801 | 0.0009944
66 | 68 | 0.95153 | 0.36597 | 1.9205e-09 | 0 | 0 | 0 | 0 | 0 | 1 | -90 | 90 | -0.037759 | -0.009465 | 0.037774 | 0.0094706
66 | 63 | 1.3261 | 0.51002 | 2.6765e-09 | 0 | 0 | 0 | 0 | 0 | 1 | -90 | 90 | 0.033778 | 0.0084706 | -0.033762 | -0.0084643
55 | 71 | 11.8094 | 4.5421 | 1.1918e-08 | 0 | 0 | 0 | 0 | 0 | 1 | -90 | 90 | 0.0014722 | 0.00036393 | -0.0014719 | -0.00036497
55 | 68 | 15.6188 | 6.0072 | 3.1524e-08 | 0 | 0 | 0 | 0 | 0 | 1 | -90 | 90 | 0.039223 | 0.0098662 | -0.038959 | -0.0097676
71 | 72 | 20.4246 | 7.8556 | 2.0612e-08 | 0 | 0 | 0 | 0 | 0 | 1 | -90 | 90 | 0.0009339 | 0.00023013 | -0.0009337 | -0.00023205
63 | 67 | 2.3693 | 0.91125 | 2.391e-09 | 0 | 0 | 0 | 0 | 0 | 1 | -90 | 90 | 0.0085436 | 0.0021411 | -0.0085417 | -0.0021406
63 | 61 | 0.91074 | 0.35029 | 1.8382e-09 | 0 | 0 | 0 | 0 | 0 | 1 | -90 | 90 | 0.025218 | 0.0063233 | -0.025212 | -0.0063209
72 | 73 | 20.3992 | 7.8458 | 2.0586e-08 | 0 | 0 | 0 | 0 | 0 | 1 | -90 | 90 | 0.0009337 | 0.00023205 | -0.00093351 | -0.00023396
61 | 62 | 3.4584 | 1.3301 | 6.9802e-09 | 0 | 0 | 0 | 0 | 0 | 1 | -90 | 90 | 0.01812 | 0.0045437 | -0.018108 | -0.0045395
62 | 64 | 7.8927 | 3.0357 | 1.593e-08 | 0 | 0 | 0 | 0 | 0 | 1 | -90 | 90 | 0.018108 | 0.0045395 | -0.018079 | -0.0045298
64 | 85 | 2.281 | 0.8773 | 2.3019e-09 | 0 | 0 | 0 | 0 | 0 | 1 | -90 | 90 | 0.00096856 | 0.00024161 | -0.00096853 | -0.00024182
64 | 65 | 8.6694 | 3.3344 | 8.749e-09 | 0 | 0 | 0 | 0 | 0 | 1 | -90 | 90 | 0.00069409 | 0.00017306 | -0.00069405 | -0.00017387
64 | 76 | 10.8927 | 4.1895 | 1.0993e-08 | 0 | 0 | 0 | 0 | 0 | 1 | -90 | 90 | 0.015193 | 0.0038098 | -0.015164 | -0.0038
64 | 83 | 12.7382 | 4.8993 | 1.2855e-08 | 0 | 0 | 0 | 0 | 0 | 1 | -90 | 90 | 0.0012233 | 0.0003054 | -0.0012231 | -0.00030654
67 | 70 | 0.55543 | 0.21363 | 5.6053e-10 | 0 | 0 | 0 | 0 | 0 | 1 | -90 | 90 | 0.0028159 | 0.00070571 | -0.0028159 | -0.00070574
67 | 69 | 3.8533 | 1.482 | 3.8886e-09 | 0 | 0 | 0 | 0 | 0 | 1 | -90 | 90 | 0.0057257 | 0.0014349 | -0.0057243 | -0.0014347
85 | 87 | 6.0272 | 2.3182 | 6.0826e-09 | 0 | 0 | 0 | 0 | 0 | 1 | -90 | 90 | 0.0005052 | 0.00012605 | -0.00050518 | -0.00012661
85 | 82 | 2.1585 | 0.8302 | 2.1783e-09 | 0 | 0 | 0 | 0 | 0 | 1 | -90 | 90 | 0.00046333 | 0.00011578 | -0.00046333 | -0.00011598
65 | 78 | 0.85458 | 0.32869 | 8.6243e-10 | 0 | 0 | 0 | 0 | 0 | 1 | -90 | 90 | 0.00069405 | 0.00017387 | -0.00069404 | -0.00017395
76 | 80 | 3.2329 | 1.2434 | 3.2626e-09 | 0 | 0 | 0 | 0 | 0 | 1 | -90 | 90 | 0.0091443 | 0.002292 | -0.0091413 | -0.0022911
76 | 75 | 1.6247 | 0.6249 | 1.6396e-09 | 0 | 0 | 0 | 0 | 0 | 1 | -90 | 90 | 0.0060201 | 0.001508 | -0.0060195 | -0.0015079
82 | 81 | 1.4971 | 0.57582 | 1.5109e-09 | 0 | 0 | 0 | 0 | 0 | 1 | -90 | 90 | 0.00046333 | 0.00011598 | -0.00046333 | -0.00011612
75 | 77 | 3.267 | 1.2565 | 3.2969e-09 | 0 | 0 | 0 | 0 | 0 | 1 | -90 | 90 | 0.0009306 | 0.00023293 | -0.00093057 | -0.00023323
75 | 74 | 7.9264 | 3.0486 | 7.9991e-09 | 0 | 0 | 0 | 0 | 0 | 1 | -90 | 90 | 0.0050889 | 0.001275 | -0.0050866 | -0.0012749