## bus_data
BUS_I | BUS_TYPE | Pd | Qd | Gs | Bs | area | Vm | Va | baseKV | zone | Vmax | Vmin
1 | 3 | 0.0017698 | 0.00044355 | 0 | 0 | 1 | 1 | 0 | 0.4 | 1 | 1.1 | 0.9
2 | 1 | 0.0023858 | 0.00059793 | 0 | 0 | 1 | 0.99899 | -0.0070606 | 0.4 | 1 | 1.1 | 0.9
3 | 1 | 0 | 0 | 0 | 0 | 1 | 0.99917 | -0.0058355 | 0.4 | 1 | 1.1 | 0.9
4 | 1 | 0.002367 | 0.00059324 | 0 | 0 | 1 | 0.99884 | -0.00809 | 0.4 | 1 | 1.1 | 0.9
5 | 1 | 0.0045539 | 0.0011413 | 0 | 0 | 1 | 0.99889 | -0.0077679 | 0.4 | 1 | 1.1 | 0.9
6 | 1 | 0.0012671 | 0.00031755 | 0 | 0 | 1 | 0.9988 | -0.0084184 | 0.4 | 1 | 1.1 | 0.9
12 | 1 | 0.0026488 | 0.00066386 | 0 | 0 | 1 | 0.99797 | -0.014129 | 0.4 | 1 | 1.1 | 0.9
7 | 1 | 0.0046281 | 0.0011599 | 0 | 0 | 1 | 0.99852 | -0.010363 | 0.4 | 1 | 1.1 | 0.9
18 | 1 | 0 | 0 | 0 | 0 | 1 | 0.99839 | -0.011274 | 0.4 | 1 | 1.1 | 0.9
13 | 1 | 0.0071887 | 0.0018017 | 0 | 0 | 1 | 0.9979 | -0.014647 | 0.4 | 1 | 1.1 | 0.9
8 | 1 | 0 | 0 | 0 | 0 | 1 | 0.99838 | -0.011331 | 0.4 | 1 | 1.1 | 0.9
19 | 1 | 0.0032556 | 0.00081592 | 0 | 0 | 1 | 0.99819 | -0.01271 | 0.4 | 1 | 1.1 | 0.9
17 | 1 | 0.0014661 | 0.00036744 | 0 | 0 | 1 | 0.99818 | -0.012749 | 0.4 | 1 | 1.1 | 0.9
9 | 1 | 0 | 0 | 0 | 0 | 1 | 0.99833 | -0.011724 | 0.4 | 1 | 1.1 | 0.9
10 | 1 | 0.003074 | 0.00077043 | 0 | 0 | 1 | 0.99828 | -0.012049 | 0.4 | 1 | 1.1 | 0.9
27 | 1 | 0.0014075 | 0.00035276 | 0 | 0 | 1 | 0.99825 | -0.01229 | 0.4 | 1 | 1.1 | 0.9
25 | 1 | 0 | 0 | 0 | 0 | 1 | 0.99701 | -0.020822 | 0.4 | 1 | 1.1 | 0.9
26 | 1 | 0 | 0 | 0 | 0 | 1 | 0.98807 | -0.083659 | 0.4 | 1 | 1.1 | 0.9
14 | 1 | 0.0014507 | 0.00036357 | 0 | 0 | 1 | 0.9981 | -0.013276 | 0.4 | 1 | 1.1 | 0.9
15 | 1 | 0.0028886 | 0.00072395 | 0 | 0 | 1 | 0.99814 | -0.013015 | 0.4 | 1 | 1.1 | 0.9
16 | 1 | 0.0033227 | 0.00083274 | 0 | 0 | 1 | 0.99807 | -0.01354 | 0.4 | 1 | 1.1 | 0.9
20 | 1 | 0.0013992 | 0.00035068 | 0 | 0 | 1 | 0.99809 | -0.01339 | 0.4 | 1 | 1.1 | 0.9
21 | 1 | 0 | 0 | 0 | 0 | 1 | 0.99773 | -0.015901 | 0.4 | 1 | 1.1 | 0.9
24 | 1 | 0.0029735 | 0.00074522 | 0 | 0 | 1 | 0.99728 | -0.01903 | 0.4 | 1 | 1.1 | 0.9
22 | 1 | 0.0046217 | 0.0011583 | 0 | 0 | 1 | 0.99755 | -0.017192 | 0.4 | 1 | 1.1 | 0.9
28 | 1 | 0.0064932 | 0.0016273 | 0 | 0 | 1 | 0.99712 | -0.020184 | 0.4 | 1 | 1.1 | 0.9
42 | 1 | 0.0010251 | 0.00025693 | 0 | 0 | 1 | 0.98745 | -0.088116 | 0.4 | 1 | 1.1 | 0.9
40 | 1 | 0.0026801 | 0.00067168 | 0 | 0 | 1 | 0.98511 | -0.10467 | 0.4 | 1 | 1.1 | 0.9
38 | 1 | 0 | 0 | 0 | 0 | 1 | 0.9869 | -0.092087 | 0.4 | 1 | 1.1 | 0.9
39 | 1 | 0 | 0 | 0 | 0 | 1 | 0.98408 | -0.11202 | 0.4 | 1 | 1.1 | 0.9
29 | 1 | 0.0011608 | 0.00029092 | 0 | 0 | 1 | 0.98333 | -0.11737 | 0.4 | 1 | 1.1 | 0.9
30 | 1 | 0.0013011 | 0.00032608 | 0 | 0 | 1 | 0.98338 | -0.11697 | 0.4 | 1 | 1.1 | 0.9
31 | 1 | 0.00063253 | 0.00015853 | 0 | 0 | 1 | 0.9833 | -0.11754 | 0.4 | 1 | 1.1 | 0.9
32 | 1 | 0.00084009 | 0.00021055 | 0 | 0 | 1 | 0.98358 | -0.11561 | 0.4 | 1 | 1.1 | 0.9
33 | 1 | 0.00071933 | 0.00018028 | 0 | 0 | 1 | 0.98358 | -0.11559 | 0.4 | 1 | 1.1 | 0.9
34 | 1 | 0.0017134 | 0.00042942 | 0 | 0 | 1 | 0.98385 | -0.11364 | 0.4 | 1 | 1.1 | 0.9
35 | 1 | 0.0035107 | 0.00087988 | 0 | 0 | 1 | 0.98404 | -0.11228 | 0.4 | 1 | 1.1 | 0.9
41 | 1 | 0.0033176 | 0.00083146 | 0 | 0 | 1 | 0.98377 | -0.11418 | 0.4 | 1 | 1.1 | 0.9
36 | 1 | 0.0018298 | 0.00045858 | 0 | 0 | 1 | 0.98613 | -0.097581 | 0.4 | 1 | 1.1 | 0.9
37 | 1 | 0.00069625 | 0.0001745 | 0 | 0 | 1 | 0.98669 | -0.0936 | 0.4 | 1 | 1.1 | 0.9
43 | 1 | 0.0016514 | 0.00041389 | 0 | 0 | 1 | 0.98377 | -0.11422 | 0.4 | 1 | 1.1 | 0.9

## generator_data
GEN_BUS | PG | QG | QMAX | QMIN | VG | MBASE | GEN_STATUS | PMAX | PMIN
1 | 0.080671 | 0.020255 | 10 | -10 | 1 | 100 | 1 | 10 | 0

## branch_data
F_BUS | T_BUS | BR_R | BR_X | BR_B | RATE_A | RATE_B | RATE_C | TAP | SHIFT | BR_STATUS | ANGMIN | ANGMAX | P_in | Q_in | P_out | Q_out
1 | 2 | 2.5671 | 0.98735 | 2.5907e-09 | 0 | 0 | 0 | 0 | 0 | 1 | -90 | 90 | 0.036017 | 0.0090572 | -0.035982 | -0.0090438
1 | 3 | 1.7731 | 0.68196 | 1.7894e-09 | 0 | 0 | 0 | 0 | 0 | 1 | -90 | 90 | 0.042884 | 0.010755 | -0.04285 | -0.010741
2 | 4 | 0.40057 | 0.15407 | 4.0425e-10 | 0 | 0 | 0 | 0 | 0 | 1 | -90 | 90 | 0.033596 | 0.0084459 | -0.033591 | -0.0084441
3 | 5 | 1.8367 | 0.70643 | 1.8536e-09 | 0 | 0 | 0 | 0 | 0 | 1 | -90 | 90 | 0.013672 | 0.0034255 | -0.013668 | -0.0034242
3 | 6 | 1.1517 | 0.44296 | 1.1623e-09 | 0 | 0 | 0 | 0 | 0 | 1 | -90 | 90 | 0.029178 | 0.007316 | -0.029168 | -0.0073121
4 | 12 | 2.5268 | 0.97183 | 2.5499e-09 | 0 | 0 | 0 | 0 | 0 | 1 | -90 | 90 | 0.031224 | 0.0078509 | -0.031198 | -0.007841
5 | 7 | 3.6957 | 1.4214 | 3.7296e-09 | 0 | 0 | 0 | 0 | 0 | 1 | -90 | 90 | 0.009114 | 0.0022829 | -0.0091108 | -0.002282
6 | 18 | 1.3301 | 0.51157 | 1.3423e-09 | 0 | 0 | 0 | 0 | 0 | 1 | -90 | 90 | 0.027901 | 0.0069945 | -0.02789 | -0.0069904
12 | 13 | 0.23667 | 0.091029 | 2.3885e-10 | 0 | 0 | 0 | 0 | 0 | 1 | -90 | 90 | 0.028549 | 0.0071772 | -0.028547 | -0.0071764
7 | 8 | 2.7999 | 1.0769 | 2.8256e-09 | 0 | 0 | 0 | 0 | 0 | 1 | -90 | 90 | 0.0044826 | 0.0011221 | -0.004482 | -0.0011222
18 | 19 | 0.9938 | 0.38223 | 1.0029e-09 | 0 | 0 | 0 | 0 | 0 | 1 | -90 | 90 | 0.018759 | 0.0047022 | -0.018755 | -0.0047009
18 | 17 | 2.0976 | 0.80676 | 2.1168e-09 | 0 | 0 | 0 | 0 | 0 | 1 | -90 | 90 | 0.0091305 | 0.0022882 | -0.0091286 | -0.0022877
13 | 25 | 3.7754 | 1.4521 | 3.8101e-09 | 0 | 0 | 0 | 0 | 0 | 1 | -90 | 90 | 0.021358 | 0.0053747 | -0.02134 | -0.005368
8 | 9 | 3.6066 | 1.3872 | 3.6397e-09 | 0 | 0 | 0 | 0 | 0 | 1 | -90 | 90 | 0.0014077 | 0.00035194 | -0.0014076 | -0.00035227
8 | 10 | 3.0314 | 1.1659 | 3.0592e-09 | 0 | 0 | 0 | 0 | 0 | 1 | -90 | 90 | 0.0030743 | 0.00077024 | -0.003074 | -0.00077043
19 | 20 | 0.56988 | 0.21918 | 5.7511e-10 | 0 | 0 | 0 | 0 | 0 | 1 | -90 | 90 | 0.0155 | 0.003885 | -0.015498 | -0.0038845
17 | 15 | 0.4504 | 0.17323 | 4.5453e-10 | 0 | 0 | 0 | 0 | 0 | 1 | -90 | 90 | 0.0076625 | 0.0019203 | -0.0076622 | -0.0019202
9 | 27 | 5.2167 | 2.0064 | 5.2646e-09 | 0 | 0 | 0 | 0 | 0 | 1 | -90 | 90 | 0.0014076 | 0.00035227 | -0.0014075 | -0.00035276
25 | 26 | 38.0726 | 14.6433 | 3.8422e-08 | 0 | 0 | 0 | 0 | 0 | 1 | -90 | 90 | 0.02134 | 0.005368 | -0.021154 | -0.0053005
26 | 42 | 15.7492 | 6.0574 | 1.5894e-08 | 0 | 0 | 0 | 0 | 0 | 1 | -90 | 90 | 0.0035562 | 0.00088503 | -0.003554 | -0.00088575
26 | 40 | 15.1775 | 5.8375 | 1.5317e-08 | 0 | 0 | 0 | 0 | 0 | 1 | -90 | 90 | 0.017598 | 0.0044155 | -0.017547 | -0.0043973
14 | 15 | 0.7088 | 0.27261 | 7.153e-10 | 0 | 0 | 0 | 0 | 0 | 1 | -90 | 90 | -0.0047734 | -0.0011963 | 0.0047736 | 0.0011962
14 | 16 | 1.0303 | 0.39628 | 1.0398e-09 | 0 | 0 | 0 | 0 | 0 | 1 | -90 | 90 | 0.0033228 | 0.00083268 | -0.0033227 | -0.00083274
20 | 21 | 2.3101 | 0.88849 | 2.3313e-09 | 0 | 0 | 0 | 0 | 0 | 1 | -90 | 90 | 0.014099 | 0.0035338 | -0.014094 | -0.0035321
21 | 24 | 4.2824 | 1.6471 | 4.3217e-09 | 0 | 0 | 0 | 0 | 0 | 1 | -90 | 90 | 0.0094718 | 0.0023739 | -0.0094677 | -0.0023727
21 | 22 | 3.6212 | 1.3928 | 3.6545e-09 | 0 | 0 | 0 | 0 | 0 | 1 | -90 | 90 | 0.0046225 | 0.0011583 | -0.0046217 | -0.0011583
24 | 28 | 2.3034 | 0.88591 | 2.3245e-09 | 0 | 0 | 0 | 0 | 0 | 1 | -90 | 90 | 0.0064942 | 0.0016275 | -0.0064932 | -0.0016273
42 | 38 | 19.6957 | 7.5753 | 1.9876e-08 | 0 | 0 | 0 | 0 | 0 | 1 | -90 | 90 | 0.0025289 | 0.00062882 | -0.0025275 | -0.00063023
40 | 39 | 6.2359 | 2.3984 | 6.2932e-09 | 0 | 0 | 0 | 0 | 0 | 1 | -90 | 90 | 0.014867 | 0.0037256 | -0.014852 | -0.0037204
38 | 37 | 7.5299 | 2.8961 | 7.599e-09 | 0 | 0 | 0 | 0 | 0 | 1 | -90 | 90 | 0.0025275 | 0.00063023 | -0.002527 | -0.00063077
39 | 41 | 5.4887 | 2.1111 | 5.5391e-09 | 0 | 0 | 0 | 0 | 0 | 1 | -90 | 90 | 0.0049705 | 0.0012454 | -0.004969 | -0.0012453
39 | 35 | 0.33846 | 0.13018 | 3.4156e-10 | 0 | 0 | 0 | 0 | 0 | 1 | -90 | 90 | 0.0098815 | 0.002475 | -0.0098811 | -0.0024749
29 | 30 | 2.7706 | 1.0656 | 2.796e-09 | 0 | 0 | 0 | 0 | 0 | 1 | -90 | 90 | -0.0017933 | -0.00044912 | 0.0017934 | 0.00044888
29 | 31 | 3.4697 | 1.3345 | 3.5015e-09 | 0 | 0 | 0 | 0 | 0 | 1 | -90 | 90 | 0.00063254 | 0.00015819 | -0.00063253 | -0.00015853
30 | 32 | 5.5388 | 2.1303 | 5.5897e-09 | 0 | 0 | 0 | 0 | 0 | 1 | -90 | 90 | -0.0030945 | -0.00077496 | 0.0030951 | 0.00077465
32 | 33 | 0.0645 | 0.024808 | 6.5092e-11 | 0 | 0 | 0 | 0 | 0 | 1 | -90 | 90 | -0.0039352 | -0.0009852 | 0.0039352 | 0.00098519
33 | 34 | 5.2632 | 2.0243 | 5.3114e-09 | 0 | 0 | 0 | 0 | 0 | 1 | -90 | 90 | -0.0046545 | -0.0011655 | 0.0046558 | 0.0011654
34 | 35 | 2.6812 | 1.0312 | 2.7058e-09 | 0 | 0 | 0 | 0 | 0 | 1 | -90 | 90 | -0.0063692 | -0.0015949 | 0.0063704 | 0.0015951
41 | 43 | 0.30569 | 0.11757 | 3.0849e-10 | 0 | 0 | 0 | 0 | 0 | 1 | -90 | 90 | 0.0016514 | 0.00041386 | -0.0016514 | -0.00041389
36 | 37 | 27.4282 | 10.5493 | 2.768e-08 | 0 | 0 | 0 | 0 | 0 | 1 | -90 | 90 | -0.0018298 | -0.00045858 | 0.0018308 | 0.00045628