## bus_data
BUS_I | BUS_TYPE | Pd | Qd | Gs | Bs | area | Vm | Va | baseKV | zone | Vmax | Vmin
1 | 1 | 0.0074734 | 0.001873 | 0 | 0 | 1 | 0.9994 | -0.0041847 | 0.4 | 1 | 1.1 | 0.9
2 | 3 | 0.0060151 | 0.0015075 | 0 | 0 | 1 | 1 | 0 | 0.4 | 1 | 1.1 | 0.9
3 | 1 | 0.062215 | 0.015592 | 0 | 0 | 1 | 0.99957 | -0.0030075 | 0.4 | 1 | 1.1 | 0.9
4 | 1 | 0.0054936 | 0.0013768 | 0 | 0 | 1 | 0.99799 | -0.013937 | 0.4 | 1 | 1.1 | 0.9
5 | 1 | 0.0039006 | 0.00097758 | 0 | 0 | 1 | 0.99632 | -0.025509 | 0.4 | 1 | 1.1 | 0.9
12 | 1 | 0.0033409 | 0.0008373 | 0 | 0 | 1 | 0.99472 | -0.036588 | 0.4 | 1 | 1.1 | 0.9
13 | 1 | 0 | 0 | 0 | 0 | 1 | 0.99291 | -0.049218 | 0.4 | 1 | 1.1 | 0.9
6 | 1 | 0.040887 | 0.010247 | 0 | 0 | 1 | 0.97991 | -0.14091 | 0.4 | 1 | 1.1 | 0.9
7 | 1 | 0.010049 | 0.0025186 | 0 | 0 | 1 | 0.97744 | -0.15855 | 0.4 | 1 | 1.1 | 0.9
8 | 1 | 0 | 0 | 0 | 0 | 1 | 0.98339 | -0.11611 | 0.4 | 1 | 1.1 | 0.9
9 | 1 | 0.002895 | 0.00072557 | 0 | 0 | 1 | 0.97726 | -0.15982 | 0.4 | 1 | 1.1 | 0.9
10 | 1 | 0.0021645 | 0.00054247 | 0 | 0 | 1 | 0.98893 | -0.077038 | 0.4 | 1 | 1.1 | 0.9
11 | 1 | 0.0019898 | 0.00049868 | 0 | 0 | 1 | 0.97702 | -0.16159 | 0.4 | 1 | 1.1 | 0.9
14 | 1 | 0.0049031 | 0.0012288 | 0 | 0 | 1 | 0.99162 | -0.058234 | 0.4 | 1 | 1.1 | 0.9
15 | 1 | 0 | 0 | 0 | 0 | 1 | 0.99234 | -0.053244 | 0.4 | 1 | 1.1 | 0.9
16 | 1 | 0.0037175 | 0.0009317 | 0 | 0 | 1 | 0.99183 | -0.05684 | 0.4 | 1 | 1.1 | 0.9
17 | 1 | 0.0027302 | 0.00068426 | 0 | 0 | 1 | 0.99164 | -0.058145 | 0.4 | 1 | 1.1 | 0.9
18 | 1 | 0 | 0 | 0 | 0 | 1 | 0.99084 | -0.063853 | 0.4 | 1 | 1.1 | 0.9
19 | 1 | 0.0023703 | 0.00059405 | 0 | 0 | 1 | 0.99047 | -0.066471 | 0.4 | 1 | 1.1 | 0.9
20 | 1 | 0.0032728 | 0.00082024 | 0 | 0 | 1 | 0.99034 | -0.067369 | 0.4 | 1 | 1.1 | 0.9

## generator_data
GEN_BUS | PG | QG | QMAX | QMIN | VG | MBASE | GEN_STATUS | PMAX | PMIN
2 | 0.16481 | 0.041481 | 10 | -10 | 1 | 100 | 1 | 10 | 0

## branch_data
F_BUS | T_BUS | BR_R | BR_X | BR_B | RATE_A | RATE_B | RATE_C | TAP | SHIFT | BR_STATUS | ANGMIN | ANGMAX | P_in | Q_in | P_out | Q_out
1 | 2 | 7.2865 | 2.8025 | 7.3534e-09 | 0 | 0 | 0 | 0 | 0 | 1 | -90 | 90 | -0.0074734 | -0.001873 | 0.0074778 | 0.001874
2 | 3 | 0.26106 | 0.10041 | 5.2691e-10 | 0 | 0 | 0 | 0 | 0 | 1 | -90 | 90 | 0.15131 | 0.038099 | -0.15125 | -0.038075
3 | 4 | 1.6179 | 0.62228 | 1.6328e-09 | 0 | 0 | 0 | 0 | 0 | 1 | -90 | 90 | 0.089035 | 0.022483 | -0.088899 | -0.02243
4 | 5 | 1.8215 | 0.70056 | 1.8382e-09 | 0 | 0 | 0 | 0 | 0 | 1 | -90 | 90 | 0.083405 | 0.021053 | -0.08327 | -0.021002
5 | 12 | 1.8246 | 0.70177 | 1.8414e-09 | 0 | 0 | 0 | 0 | 0 | 1 | -90 | 90 | 0.079369 | 0.020024 | -0.079246 | -0.019977
12 | 13 | 2.1652 | 0.83278 | 2.1851e-09 | 0 | 0 | 0 | 0 | 0 | 1 | -90 | 90 | 0.075905 | 0.019139 | -0.075771 | -0.019088
13 | 15 | 4.2655 | 1.6406 | 4.3046e-09 | 0 | 0 | 0 | 0 | 0 | 1 | -90 | 90 | 0.012112 | 0.0030352 | -0.012105 | -0.003033
13 | 14 | 1.8376 | 0.70677 | 1.8545e-09 | 0 | 0 | 0 | 0 | 0 | 1 | -90 | 90 | 0.063659 | 0.016053 | -0.063579 | -0.016022
6 | 7 | 14.72 | 5.6615 | 1.4855e-08 | 0 | 0 | 0 | 0 | 0 | 1 | -90 | 90 | 0.014972 | 0.0037546 | -0.014935 | -0.003742
6 | 8 | 5.5744 | 2.144 | 5.6255e-09 | 0 | 0 | 0 | 0 | 0 | 1 | -90 | 90 | -0.055858 | -0.014002 | 0.056051 | 0.014075
7 | 9 | 3.2352 | 1.2443 | 3.2649e-09 | 0 | 0 | 0 | 0 | 0 | 1 | -90 | 90 | 0.0048861 | 0.0012234 | -0.0048852 | -0.0012234
8 | 10 | 8.8627 | 3.4087 | 8.944e-09 | 0 | 0 | 0 | 0 | 0 | 1 | -90 | 90 | -0.056051 | -0.014075 | 0.056357 | 0.014192
9 | 11 | 11.0433 | 4.2474 | 1.1145e-08 | 0 | 0 | 0 | 0 | 0 | 1 | -90 | 90 | 0.0019902 | 0.0004978 | -0.0019897 | -0.00049868
10 | 14 | 4.14 | 1.5923 | 4.178e-09 | 0 | 0 | 0 | 0 | 0 | 1 | -90 | 90 | -0.058521 | -0.014735 | 0.058676 | 0.014793
15 | 16 | 3.8069 | 1.4642 | 3.8418e-09 | 0 | 0 | 0 | 0 | 0 | 1 | -90 | 90 | 0.012105 | 0.003033 | -0.012099 | -0.0030311
16 | 17 | 1.9935 | 0.76671 | 2.0117e-09 | 0 | 0 | 0 | 0 | 0 | 1 | -90 | 90 | 0.0083817 | 0.0020994 | -0.0083802 | -0.002099
17 | 18 | 12.9193 | 4.9689 | 1.3038e-08 | 0 | 0 | 0 | 0 | 0 | 1 | -90 | 90 | 0.00565 | 0.0014147 | -0.0056455 | -0.0014143
18 | 19 | 5.9244 | 2.2786 | 5.9788e-09 | 0 | 0 | 0 | 0 | 0 | 1 | -90 | 90 | 0.0056455 | 0.0014143 | -0.0056435 | -0.0014141
19 | 20 | 3.5052 | 1.3482 | 3.5374e-09 | 0 | 0 | 0 | 0 | 0 | 1 | -90 | 90 | 0.0032732 | 0.00082005 | -0.0032728 | -0.00082024