## bus_data
BUS_I | BUS_TYPE | Pd | Qd | Gs | Bs | area | Vm | Va | baseKV | zone | Vmax | Vmin
1 | 1 | 0.0072538 | 0.001818 | 0 | 0 | 1 | 0.98458 | -0.10794 | 0.4 | 1 | 1.1 | 0.9
2 | 1 | 0.0074729 | 0.0018729 | 0 | 0 | 1 | 0.98387 | -0.11303 | 0.4 | 1 | 1.1 | 0.9
3 | 1 | 0 | 0 | 0 | 0 | 1 | 0.9851 | -0.10425 | 0.4 | 1 | 1.1 | 0.9
4 | 1 | 0 | 0 | 0 | 0 | 1 | 0.98505 | -0.10459 | 0.4 | 1 | 1.1 | 0.9
5 | 1 | 0 | 0 | 0 | 0 | 1 | 0.98591 | -0.098519 | 0.4 | 1 | 1.1 | 0.9
6 | 1 | 0.0074183 | 0.0018592 | 0 | 0 | 1 | 0.98482 | -0.10624 | 0.4 | 1 | 1.1 | 0.9
10 | 1 | 0 | 0 | 0 | 0 | 1 | 0.98863 | -0.079271 | 0.4 | 1 | 1.1 | 0.9
75 | 1 | 0.0017772 | 0.00044542 | 0 | 0 | 1 | 0.98588 | -0.098736 | 0.4 | 1 | 1.1 | 0.9
8 | 1 | 0 | 0 | 0 | 0 | 1 | 0.9833 | -0.11694 | 0.4 | 1 | 1.1 | 0.9
122 | 1 | 0.0017783 | 0.00044567 | 0 | 0 | 1 | 0.98275 | -0.12089 | 0.4 | 1 | 1.1 | 0.9
121 | 1 | 0.0031364 | 0.00078606 | 0 | 0 | 1 | 0.98183 | -0.1274 | 0.4 | 1 | 1.1 | 0.9
9 | 1 | 0 | 0 | 0 | 0 | 1 | 0.99465 | -0.037081 | 0.4 | 1 | 1.1 | 0.9
81 | 3 | 0.0035124 | 0.0008803 | 0 | 0 | 1 | 1 | 0 | 0.4 | 1 | 1.1 | 0.9
14 | 1 | 0.0062136 | 0.0015573 | 0 | 0 | 1 | 0.98854 | -0.079916 | 0.4 | 1 | 1.1 | 0.9
11 | 1 | 0.0012851 | 0.00032209 | 0 | 0 | 1 | 0.98852 | -0.080052 | 0.4 | 1 | 1.1 | 0.9
71 | 1 | 0.00083714 | 0.00020981 | 0 | 0 | 1 | 0.98244 | -0.12308 | 0.4 | 1 | 1.1 | 0.9
96 | 1 | 0.0014104 | 0.00035349 | 0 | 0 | 1 | 0.98064 | -0.13584 | 0.4 | 1 | 1.1 | 0.9
80 | 1 | 0.0038289 | 0.00095962 | 0 | 0 | 1 | 0.99936 | -0.0044192 | 0.4 | 1 | 1.1 | 0.9
67 | 1 | 0.001974 | 0.00049474 | 0 | 0 | 1 | 0.98839 | -0.080917 | 0.4 | 1 | 1.1 | 0.9
12 | 1 | 0.0032135 | 0.00080538 | 0 | 0 | 1 | 0.9884 | -0.080891 | 0.4 | 1 | 1.1 | 0.9
66 | 1 | 0.0016261 | 0.00040753 | 0 | 0 | 1 | 0.98838 | -0.081002 | 0.4 | 1 | 1.1 | 0.9
15 | 1 | 0.001834 | 0.00045964 | 0 | 0 | 1 | 0.98922 | -0.075369 | 0.4 | 1 | 1.1 | 0.9
16 | 1 | 0.0029526 | 0.00073999 | 0 | 0 | 1 | 0.98859 | -0.079825 | 0.4 | 1 | 1.1 | 0.9
17 | 1 | 0 | 0 | 0 | 0 | 1 | 0.98953 | -0.073118 | 0.4 | 1 | 1.1 | 0.9
18 | 1 | 0.0048983 | 0.0012276 | 0 | 0 | 1 | 0.98837 | -0.08132 | 0.4 | 1 | 1.1 | 0.9
19 | 1 | 0 | 0 | 0 | 0 | 1 | 0.98831 | -0.081762 | 0.4 | 1 | 1.1 | 0.9
20 | 1 | 0.0014529 | 0.00036413 | 0 | 0 | 1 | 0.99245 | -0.052601 | 0.4 | 1 | 1.1 | 0.9
58 | 1 | 0.0028585 | 0.0007164 | 0 | 0 | 1 | 0.98836 | -0.081398 | 0.4 | 1 | 1.1 | 0.9
34 | 1 | 0 | 0 | 0 | 0 | 1 | 0.9869 | -0.091704 | 0.4 | 1 | 1.1 | 0.9
31 | 1 | 0.00066533 | 0.00016675 | 0 | 0 | 1 | 0.98825 | -0.082205 | 0.4 | 1 | 1.1 | 0.9
84 | 1 | 0.002157 | 0.0005406 | 0 | 0 | 1 | 0.99544 | -0.03169 | 0.4 | 1 | 1.1 | 0.9
56 | 1 | 0.0021502 | 0.0005389 | 0 | 0 | 1 | 0.98813 | -0.083079 | 0.4 | 1 | 1.1 | 0.9
74 | 1 | 0.0046513 | 0.0011657 | 0 | 0 | 1 | 0.98618 | -0.096818 | 0.4 | 1 | 1.1 | 0.9
63 | 1 | 0.0022034 | 0.00055222 | 0 | 0 | 1 | 0.98678 | -0.092594 | 0.4 | 1 | 1.1 | 0.9
32 | 1 | 0.0016213 | 0.00040633 | 0 | 0 | 1 | 0.98817 | -0.082719 | 0.4 | 1 | 1.1 | 0.9
82 | 1 | 0 | 0 | 0 | 0 | 1 | 0.99788 | -0.014705 | 0.4 | 1 | 1.1 | 0.9
105 | 1 | 0.00057075 | 0.00014304 | 0 | 0 | 1 | 0.98075 | -0.1356 | 0.4 | 1 | 1.1 | 0.9
39 | 1 | 0.0012082 | 0.0003028 | 0 | 0 | 1 | 0.98091 | -0.13444 | 0.4 | 1 | 1.1 | 0.9
28 | 1 | 0.00072329 | 0.00018127 | 0 | 0 | 1 | 0.98774 | -0.085815 | 0.4 | 1 | 1.1 | 0.9
29 | 1 | 0.00070262 | 0.00017609 | 0 | 0 | 1 | 0.98777 | -0.085624 | 0.4 | 1 | 1.1 | 0.9
30 | 1 | 0.0034287 | 0.00085931 | 0 | 0 | 1 | 0.98787 | -0.084897 | 0.4 | 1 | 1.1 | 0.9
57 | 1 | 0 | 0 | 0 | 0 | 1 | 0.988 | -0.084009 | 0.4 | 1 | 1.1 | 0.9
59 | 1 | 0.0019524 | 0.00048931 | 0 | 0 | 1 | 0.98795 | -0.084312 | 0.4 | 1 | 1.1 | 0.9
55 | 1 | 0.0068319 | 0.0017122 | 0 | 0 | 1 | 0.98811 | -0.083188 | 0.4 | 1 | 1.1 | 0.9
33 | 1 | 0.0017513 | 0.00043891 | 0 | 0 | 1 | 0.98806 | -0.083535 | 0.4 | 1 | 1.1 | 0.9
76 | 1 | 0.001328 | 0.00033282 | 0 | 0 | 1 | 0.98562 | -0.10081 | 0.4 | 1 | 1.1 | 0.9
61 | 1 | 0.0012971 | 0.00032508 | 0 | 0 | 1 | 0.98651 | -0.094528 | 0.4 | 1 | 1.1 | 0.9
35 | 1 | 0.0042004 | 0.0010527 | 0 | 0 | 1 | 0.98241 | -0.12371 | 0.4 | 1 | 1.1 | 0.9
37 | 1 | 0 | 0 | 0 | 0 | 1 | 0.98252 | -0.12292 | 0.4 | 1 | 1.1 | 0.9
38 | 1 | 0.0015427 | 0.00038664 | 0 | 0 | 1 | 0.98253 | -0.12285 | 0.4 | 1 | 1.1 | 0.9
90 | 1 | 0.0013706 | 0.00034351 | 0 | 0 | 1 | 0.98266 | -0.1219 | 0.4 | 1 | 1.1 | 0.9
89 | 1 | 0.0013297 | 0.00033325 | 0 | 0 | 1 | 0.9827 | -0.12159 | 0.4 | 1 | 1.1 | 0.9
123 | 1 | 0 | 0 | 0 | 0 | 1 | 0.98029 | -0.13893 | 0.4 | 1 | 1.1 | 0.9
113 | 1 | 0.002464 | 0.00061752 | 0 | 0 | 1 | 0.98129 | -0.13175 | 0.4 | 1 | 1.1 | 0.9
124 | 1 | 0.0026546 | 0.0006653 | 0 | 0 | 1 | 0.97977 | -0.14268 | 0.4 | 1 | 1.1 | 0.9
91 | 1 | 0.0035087 | 0.00087936 | 0 | 0 | 1 | 0.98214 | -0.12564 | 0.4 | 1 | 1.1 | 0.9
50 | 1 | 0.0026762 | 0.00067071 | 0 | 0 | 1 | 0.98443 | -0.10928 | 0.4 | 1 | 1.1 | 0.9
51 | 1 | 0.0022126 | 0.00055452 | 0 | 0 | 1 | 0.98468 | -0.10747 | 0.4 | 1 | 1.1 | 0.9
52 | 1 | 0.00096543 | 0.00024196 | 0 | 0 | 1 | 0.9842 | -0.11094 | 0.4 | 1 | 1.1 | 0.9
53 | 1 | 0 | 0 | 0 | 0 | 1 | 0.98477 | -0.10684 | 0.4 | 1 | 1.1 | 0.9
54 | 1 | 0.0022393 | 0.00056122 | 0 | 0 | 1 | 0.9838 | -0.11375 | 0.4 | 1 | 1.1 | 0.9
88 | 1 | 0.0016434 | 0.00041188 | 0 | 0 | 1 | 0.98348 | -0.11602 | 0.4 | 1 | 1.1 | 0.9
64 | 1 | 0.0050665 | 0.0012698 | 0 | 0 | 1 | 0.98571 | -0.10021 | 0.4 | 1 | 1.1 | 0.9
65 | 1 | 0.0026967 | 0.00067586 | 0 | 0 | 1 | 0.98557 | -0.10121 | 0.4 | 1 | 1.1 | 0.9
62 | 1 | 0.0026749 | 0.00067039 | 0 | 0 | 1 | 0.98589 | -0.09892 | 0.4 | 1 | 1.1 | 0.9
87 | 1 | 0.00098621 | 0.00024717 | 0 | 0 | 1 | 0.98327 | -0.11755 | 0.4 | 1 | 1.1 | 0.9
83 | 1 | 0 | 0 | 0 | 0 | 1 | 0.99786 | -0.014821 | 0.4 | 1 | 1.1 | 0.9
85 | 1 | 0.0022007 | 0.00055154 | 0 | 0 | 1 | 0.99779 | -0.015291 | 0.4 | 1 | 1.1 | 0.9
60 | 1 | 0.0012751 | 0.00031958 | 0 | 0 | 1 | 0.98624 | -0.096448 | 0.4 | 1 | 1.1 | 0.9
68 | 1 | 0.0027199 | 0.00068168 | 0 | 0 | 1 | 0.98107 | -0.13289 | 0.4 | 1 | 1.1 | 0.9
70 | 1 | 0 | 0 | 0 | 0 | 1 | 0.98112 | -0.13251 | 0.4 | 1 | 1.1 | 0.9
69 | 1 | 0 | 0 | 0 | 0 | 1 | 0.98201 | -0.12615 | 0.4 | 1 | 1.1 | 0.9
72 | 1 | 0.0025748 | 0.00064529 | 0 | 0 | 1 | 0.98084 | -0.13455 | 0.4 | 1 | 1.1 | 0.9
73 | 1 | 0.00087011 | 0.00021807 | 0 | 0 | 1 | 0.98081 | -0.13477 | 0.4 | 1 | 1.1 | 0.9
86 | 1 | 0.0046168 | 0.0011571 | 0 | 0 | 1 | 0.98055 | -0.13658 | 0.4 | 1 | 1.1 | 0.9
125 | 1 | 0.00088721 | 0.00022236 | 0 | 0 | 1 | 0.98067 | -0.13571 | 0.4 | 1 | 1.1 | 0.9
117 | 1 | 0.0011326 | 0.00028385 | 0 | 0 | 1 | 0.98036 | -0.13798 | 0.4 | 1 | 1.1 | 0.9
118 | 1 | 0.00086555 | 0.00021693 | 0 | 0 | 1 | 0.98032 | -0.13824 | 0.4 | 1 | 1.1 | 0.9
92 | 1 | 0.0012842 | 0.00032185 | 0 | 0 | 1 | 0.97916 | -0.14646 | 0.4 | 1 | 1.1 | 0.9
93 | 1 | 0.0047644 | 0.0011941 | 0 | 0 | 1 | 0.97908 | -0.14703 | 0.4 | 1 | 1.1 | 0.9
94 | 1 | 0.0051325 | 0.0012863 | 0 | 0 | 1 | 0.97963 | -0.14311 | 0.4 | 1 | 1.1 | 0.9
95 | 1 | 0.0020557 | 0.0005152 | 0 | 0 | 1 | 0.97855 | -0.15078 | 0.4 | 1 | 1.1 | 0.9
120 | 1 | 0.0021945 | 0.00054998 | 0 | 0 | 1 | 0.97851 | -0.1511 | 0.4 | 1 | 1.1 | 0.9
108 | 1 | 0.0022622 | 0.00056697 | 0 | 0 | 1 | 0.97828 | -0.15271 | 0.4 | 1 | 1.1 | 0.9
106 | 1 | 0.0019321 | 0.00048424 | 0 | 0 | 1 | 0.97812 | -0.15391 | 0.4 | 1 | 1.1 | 0.9
107 | 1 | 0.0022645 | 0.00056753 | 0 | 0 | 1 | 0.97814 | -0.15376 | 0.4 | 1 | 1.1 | 0.9

## generator_data
GEN_BUS | PG | QG | QMAX | QMIN | VG | MBASE | GEN_STATUS | PMAX | PMIN
81 | 0.17982 | 0.045378 | 10 | -10 | 1 | 100 | 1 | 10 | 0

## branch_data
F_BUS | T_BUS | BR_R | BR_X | BR_B | RATE_A | RATE_B | RATE_C | TAP | SHIFT | BR_STATUS | ANGMIN | ANGMAX | P_in | Q_in | P_out | Q_out
1 | 2 | 8.5883 | 3.3032 | 8.6671e-09 | 0 | 0 | 0 | 0 | 0 | 1 | -90 | 90 | 0.0074781 | 0.0018741 | -0.0074728 | -0.0018729
1 | 3 | 3.1622 | 1.2162 | 3.1912e-09 | 0 | 0 | 0 | 0 | 0 | 1 | -90 | 90 | -0.014732 | -0.003692 | 0.014739 | 0.0036946
3 | 4 | 0.5824 | 0.224 | 5.8774e-10 | 0 | 0 | 0 | 0 | 0 | 1 | -90 | 90 | 0.0074203 | 0.0018597 | -0.0074199 | -0.0018596
3 | 5 | 3.2727 | 1.2588 | 3.3028e-09 | 0 | 0 | 0 | 0 | 0 | 1 | -90 | 90 | -0.02216 | -0.0055543 | 0.022177 | 0.0055607
4 | 6 | 2.8016 | 1.0775 | 2.8273e-09 | 0 | 0 | 0 | 0 | 0 | 1 | -90 | 90 | 0.0074199 | 0.0018596 | -0.0074182 | -0.0018592
5 | 10 | 10.2077 | 3.926 | 1.0301e-08 | 0 | 0 | 0 | 0 | 0 | 1 | -90 | 90 | -0.023955 | -0.006006 | 0.024019 | 0.0060296
5 | 75 | 1.5412 | 0.59279 | 1.5554e-09 | 0 | 0 | 0 | 0 | 0 | 1 | -90 | 90 | 0.0017773 | 0.00044529 | -0.0017772 | -0.00044542
10 | 14 | 0.8362 | 0.32162 | 8.4387e-10 | 0 | 0 | 0 | 0 | 0 | 1 | -90 | 90 | 0.009815 | 0.0024596 | -0.0098142 | -0.0024593
10 | 11 | 2.2069 | 0.84881 | 2.2272e-09 | 0 | 0 | 0 | 0 | 0 | 1 | -90 | 90 | 0.0044995 | 0.0011273 | -0.004499 | -0.0011273
10 | 8 | 11.1438 | 4.2861 | 1.1246e-08 | 0 | 0 | 0 | 0 | 0 | 1 | -90 | 90 | 0.043086 | 0.010836 | -0.042861 | -0.010751
10 | 9 | 6.666 | 2.5638 | 6.7271e-09 | 0 | 0 | 0 | 0 | 0 | 1 | -90 | 90 | -0.081419 | -0.020453 | 0.0819 | 0.020637
8 | 122 | 3.0501 | 1.1731 | 3.0781e-09 | 0 | 0 | 0 | 0 | 0 | 1 | -90 | 90 | 0.016319 | 0.0040877 | -0.01631 | -0.0040846
8 | 121 | 4.9764 | 1.914 | 5.0221e-09 | 0 | 0 | 0 | 0 | 0 | 1 | -90 | 90 | 0.026542 | 0.0066633 | -0.026503 | -0.006649
122 | 71 | 1.888 | 0.72617 | 1.9054e-09 | 0 | 0 | 0 | 0 | 0 | 1 | -90 | 90 | 0.014532 | 0.0036389 | -0.014527 | -0.0036374
121 | 96 | 4.5351 | 1.7443 | 4.5767e-09 | 0 | 0 | 0 | 0 | 0 | 1 | -90 | 90 | 0.023367 | 0.0058629 | -0.023339 | -0.0058529
9 | 81 | 5.9257 | 2.2791 | 5.9801e-09 | 0 | 0 | 0 | 0 | 0 | 1 | -90 | 90 | -0.0819 | -0.020637 | 0.082327 | 0.020801
81 | 80 | 0.61923 | 0.23816 | 6.2491e-10 | 0 | 0 | 0 | 0 | 0 | 1 | -90 | 90 | 0.093976 | 0.023697 | -0.093917 | -0.023674
14 | 67 | 3.5369 | 1.3603 | 3.5694e-09 | 0 | 0 | 0 | 0 | 0 | 1 | -90 | 90 | 0.0036006 | 0.00090206 | -0.0036001 | -0.00090222
11 | 12 | 3.3227 | 1.278 | 3.3532e-09 | 0 | 0 | 0 | 0 | 0 | 1 | -90 | 90 | 0.0032139 | 0.0008052 | -0.0032135 | -0.00080538
71 | 69 | 2.8176 | 1.0837 | 2.8435e-09 | 0 | 0 | 0 | 0 | 0 | 1 | -90 | 90 | 0.01369 | 0.0034276 | -0.013685 | -0.0034256
96 | 94 | 4.1539 | 1.5977 | 4.192e-09 | 0 | 0 | 0 | 0 | 0 | 1 | -90 | 90 | 0.021929 | 0.0054994 | -0.021907 | -0.0054913
80 | 82 | 1.5 | 0.57692 | 1.5138e-09 | 0 | 0 | 0 | 0 | 0 | 1 | -90 | 90 | 0.090089 | 0.022715 | -0.089959 | -0.022665
67 | 66 | 0.66527 | 0.25587 | 6.7137e-10 | 0 | 0 | 0 | 0 | 0 | 1 | -90 | 90 | 0.0016261 | 0.00040748 | -0.0016261 | -0.00040753
15 | 16 | 2.1409 | 0.82341 | 2.1605e-09 | 0 | 0 | 0 | 0 | 0 | 1 | -90 | 90 | 0.026525 | 0.0066495 | -0.026509 | -0.0066434
15 | 17 | 1.0123 | 0.38935 | 1.0216e-09 | 0 | 0 | 0 | 0 | 0 | 1 | -90 | 90 | -0.028359 | -0.0071092 | 0.028368 | 0.0071125
16 | 18 | 0.80752 | 0.31058 | 8.1493e-10 | 0 | 0 | 0 | 0 | 0 | 1 | -90 | 90 | 0.023556 | 0.0059035 | -0.023552 | -0.0059017
17 | 19 | 2.0055 | 0.77135 | 2.0239e-09 | 0 | 0 | 0 | 0 | 0 | 1 | -90 | 90 | 0.055085 | 0.01383 | -0.055019 | -0.013805
17 | 20 | 3.1526 | 1.2125 | 3.1815e-09 | 0 | 0 | 0 | 0 | 0 | 1 | -90 | 90 | -0.083453 | -0.020943 | 0.083691 | 0.021034
18 | 58 | 0.053699 | 0.020654 | 5.4192e-11 | 0 | 0 | 0 | 0 | 0 | 1 | -90 | 90 | 0.018653 | 0.004674 | -0.018653 | -0.004674
19 | 34 | 2.4838 | 0.9553 | 2.5066e-09 | 0 | 0 | 0 | 0 | 0 | 1 | -90 | 90 | 0.05098 | 0.012794 | -0.05091 | -0.012767
19 | 31 | 1.3935 | 0.53597 | 1.4063e-09 | 0 | 0 | 0 | 0 | 0 | 1 | -90 | 90 | 0.0040385 | 0.0010113 | -0.0040383 | -0.0010114
20 | 84 | 3.1767 | 1.2218 | 3.2059e-09 | 0 | 0 | 0 | 0 | 0 | 1 | -90 | 90 | -0.085144 | -0.021398 | 0.085393 | 0.021493
58 | 56 | 1.3535 | 0.52058 | 1.3659e-09 | 0 | 0 | 0 | 0 | 0 | 1 | -90 | 90 | 0.015795 | 0.0039576 | -0.015791 | -0.0039563
34 | 74 | 1.8198 | 0.69993 | 1.8365e-09 | 0 | 0 | 0 | 0 | 0 | 1 | -90 | 90 | 0.035683 | 0.0089501 | -0.035657 | -0.0089405
34 | 63 | 0.74184 | 0.28532 | 7.4865e-10 | 0 | 0 | 0 | 0 | 0 | 1 | -90 | 90 | 0.015227 | 0.0038168 | -0.015226 | -0.0038162
31 | 32 | 1.9367 | 0.74488 | 1.9545e-09 | 0 | 0 | 0 | 0 | 0 | 1 | -90 | 90 | 0.003373 | 0.00084463 | -0.0033727 | -0.00084473
84 | 82 | 2.53 | 0.97309 | 2.5533e-09 | 0 | 0 | 0 | 0 | 0 | 1 | -90 | 90 | -0.08755 | -0.022034 | 0.087758 | 0.022114
56 | 55 | 0.10091 | 0.038813 | 1.0184e-10 | 0 | 0 | 0 | 0 | 0 | 1 | -90 | 90 | 0.013641 | 0.0034174 | -0.01364 | -0.0034173
74 | 76 | 1.6325 | 0.62789 | 1.6475e-09 | 0 | 0 | 0 | 0 | 0 | 1 | -90 | 90 | 0.031006 | 0.0077748 | -0.030989 | -0.0077684
63 | 61 | 1.8833 | 0.72436 | 1.9006e-09 | 0 | 0 | 0 | 0 | 0 | 1 | -90 | 90 | 0.013022 | 0.0032639 | -0.013019 | -0.0032628
32 | 33 | 5.92 | 2.2769 | 5.9743e-09 | 0 | 0 | 0 | 0 | 0 | 1 | -90 | 90 | 0.0017515 | 0.0004384 | -0.0017513 | -0.00043891
82 | 83 | 0.6838 | 0.263 | 6.9007e-10 | 0 | 0 | 0 | 0 | 0 | 1 | -90 | 90 | 0.0022008 | 0.00055126 | -0.0022008 | -0.00055131
105 | 39 | 25.2224 | 9.7009 | 2.5454e-08 | 0 | 0 | 0 | 0 | 0 | 1 | -90 | 90 | -0.00057074 | -0.00014304 | 0.00057083 | 0.00014063
39 | 123 | 21.0582 | 8.0993 | 2.1251e-08 | 0 | 0 | 0 | 0 | 0 | 1 | -90 | 90 | 0.0026576 | 0.00066271 | -0.0026559 | -0.00066412
39 | 113 | 7.5272 | 2.8951 | 7.5963e-09 | 0 | 0 | 0 | 0 | 0 | 1 | -90 | 90 | -0.0044366 | -0.0011061 | 0.0044382 | 0.001106
28 | 29 | 3.3416 | 1.2852 | 3.3723e-09 | 0 | 0 | 0 | 0 | 0 | 1 | -90 | 90 | -0.00072329 | -0.00018127 | 0.00072331 | 0.00018095
29 | 30 | 6.4613 | 2.4851 | 6.5206e-09 | 0 | 0 | 0 | 0 | 0 | 1 | -90 | 90 | -0.0014259 | -0.00035705 | 0.0014261 | 0.00035646
30 | 57 | 2.3207 | 0.89257 | 2.342e-09 | 0 | 0 | 0 | 0 | 0 | 1 | -90 | 90 | -0.0048548 | -0.0012158 | 0.0048554 | 0.0012158
57 | 59 | 1.972 | 0.75845 | 1.9901e-09 | 0 | 0 | 0 | 0 | 0 | 1 | -90 | 90 | 0.0019525 | 0.00048915 | -0.0019524 | -0.00048931
57 | 55 | 1.5323 | 0.58934 | 1.5463e-09 | 0 | 0 | 0 | 0 | 0 | 1 | -90 | 90 | -0.0068078 | -0.0017049 | 0.0068086 | 0.0017051
76 | 53 | 2.5687 | 0.98798 | 2.5923e-09 | 0 | 0 | 0 | 0 | 0 | 1 | -90 | 90 | 0.029661 | 0.0074356 | -0.029636 | -0.0074263
61 | 60 | 2.0764 | 0.7986 | 2.0954e-09 | 0 | 0 | 0 | 0 | 0 | 1 | -90 | 90 | 0.011722 | 0.0029377 | -0.011719 | -0.0029367
35 | 37 | 2.3537 | 0.90526 | 2.3753e-09 | 0 | 0 | 0 | 0 | 0 | 1 | -90 | 90 | -0.0042003 | -0.0010527 | 0.0042008 | 0.0010527
37 | 38 | 0.22242 | 0.085546 | 2.2446e-10 | 0 | 0 | 0 | 0 | 0 | 1 | -90 | 90 | -0.0042008 | -0.0010527 | 0.0042008 | 0.0010527
38 | 90 | 2.0791 | 0.79965 | 2.0982e-09 | 0 | 0 | 0 | 0 | 0 | 1 | -90 | 90 | -0.0057435 | -0.0014393 | 0.0057443 | 0.0014394
90 | 89 | 0.54256 | 0.20868 | 5.4754e-10 | 0 | 0 | 0 | 0 | 0 | 1 | -90 | 90 | -0.0071149 | -0.0017829 | 0.0071152 | 0.001783
89 | 91 | 4.859 | 1.8688 | 4.9036e-09 | 0 | 0 | 0 | 0 | 0 | 1 | -90 | 90 | 0.010422 | 0.0026058 | -0.010417 | -0.0026041
89 | 87 | 2.6863 | 1.0332 | 2.7109e-09 | 0 | 0 | 0 | 0 | 0 | 1 | -90 | 90 | -0.018867 | -0.004722 | 0.018878 | 0.0047258
123 | 124 | 17.5932 | 6.7666 | 1.7755e-08 | 0 | 0 | 0 | 0 | 0 | 1 | -90 | 90 | 0.0026559 | 0.00066412 | -0.0026545 | -0.0006653
113 | 91 | 11.0272 | 4.2412 | 1.1128e-08 | 0 | 0 | 0 | 0 | 0 | 1 | -90 | 90 | -0.0069022 | -0.0017236 | 0.006908 | 0.0017247
50 | 51 | 0.83275 | 0.32029 | 8.4039e-10 | 0 | 0 | 0 | 0 | 0 | 1 | -90 | 90 | -0.027414 | -0.0068682 | 0.027421 | 0.0068708
50 | 52 | 0.84692 | 0.32574 | 8.5469e-10 | 0 | 0 | 0 | 0 | 0 | 1 | -90 | 90 | 0.024738 | 0.0061975 | -0.024732 | -0.0061954
51 | 53 | 0.27086 | 0.10418 | 2.7334e-10 | 0 | 0 | 0 | 0 | 0 | 1 | -90 | 90 | -0.029634 | -0.0074253 | 0.029636 | 0.0074263
52 | 54 | 1.4881 | 0.57234 | 1.5017e-09 | 0 | 0 | 0 | 0 | 0 | 1 | -90 | 90 | 0.023767 | 0.0059535 | -0.023758 | -0.0059501
54 | 88 | 1.3268 | 0.51031 | 1.339e-09 | 0 | 0 | 0 | 0 | 0 | 1 | -90 | 90 | 0.021518 | 0.0053889 | -0.021512 | -0.0053864
88 | 87 | 0.97312 | 0.37428 | 9.8205e-10 | 0 | 0 | 0 | 0 | 0 | 1 | -90 | 90 | 0.019868 | 0.0049745 | -0.019864 | -0.004973
64 | 65 | 4.6712 | 1.7966 | 4.7141e-09 | 0 | 0 | 0 | 0 | 0 | 1 | -90 | 90 | 0.0026971 | 0.00067555 | -0.0026967 | -0.00067586
64 | 62 | 2.1036 | 0.80908 | 2.1229e-09 | 0 | 0 | 0 | 0 | 0 | 1 | -90 | 90 | -0.0077635 | -0.0019453 | 0.0077649 | 0.0019457
62 | 60 | 2.9974 | 1.1528 | 3.0249e-09 | 0 | 0 | 0 | 0 | 0 | 1 | -90 | 90 | -0.01044 | -0.002616 | 0.010443 | 0.0026171
83 | 85 | 2.7695 | 1.0652 | 2.7949e-09 | 0 | 0 | 0 | 0 | 0 | 1 | -90 | 90 | 0.0022008 | 0.00055131 | -0.0022007 | -0.00055154
68 | 70 | 1.7465 | 0.67172 | 1.7625e-09 | 0 | 0 | 0 | 0 | 0 | 1 | -90 | 90 | -0.0027199 | -0.00068168 | 0.0027201 | 0.00068157
70 | 72 | 3.1579 | 1.2146 | 3.1869e-09 | 0 | 0 | 0 | 0 | 0 | 1 | -90 | 90 | 0.0080824 | 0.0020237 | -0.0080802 | -0.0020232
70 | 73 | 9.8022 | 3.7701 | 9.8922e-09 | 0 | 0 | 0 | 0 | 0 | 1 | -90 | 90 | 0.00287 | 0.00071629 | -0.0028691 | -0.0007169
70 | 69 | 5.8174 | 2.2374 | 5.8708e-09 | 0 | 0 | 0 | 0 | 0 | 1 | -90 | 90 | -0.013673 | -0.0034216 | 0.013685 | 0.0034256
72 | 86 | 5.5184 | 2.1225 | 5.569e-09 | 0 | 0 | 0 | 0 | 0 | 1 | -90 | 90 | 0.0046181 | 0.0011571 | -0.0046168 | -0.0011571
72 | 125 | 16.3387 | 6.2841 | 1.6489e-08 | 0 | 0 | 0 | 0 | 0 | 1 | -90 | 90 | 0.00088734 | 0.00022082 | -0.0008872 | -0.00022236
73 | 117 | 20.0526 | 7.7125 | 2.0237e-08 | 0 | 0 | 0 | 0 | 0 | 1 | -90 | 90 | 0.001999 | 0.00049883 | -0.0019981 | -0.00050043
117 | 118 | 3.6991 | 1.4227 | 3.733e-09 | 0 | 0 | 0 | 0 | 0 | 1 | -90 | 90 | 0.00086557 | 0.00021658 | -0.00086554 | -0.00021693
92 | 93 | 0.46285 | 0.17802 | 4.6709e-10 | 0 | 0 | 0 | 0 | 0 | 1 | -90 | 90 | 0.015482 | 0.0038804 | -0.015481 | -0.0038799
92 | 94 | 2.4978 | 0.9607 | 2.5207e-09 | 0 | 0 | 0 | 0 | 0 | 1 | -90 | 90 | -0.016767 | -0.0042022 | 0.016774 | 0.004205
93 | 95 | 4.3662 | 1.6793 | 4.4063e-09 | 0 | 0 | 0 | 0 | 0 | 1 | -90 | 90 | 0.010717 | 0.0026859 | -0.010711 | -0.0026841
95 | 120 | 0.46268 | 0.17795 | 4.6693e-10 | 0 | 0 | 0 | 0 | 0 | 1 | -90 | 90 | 0.0086557 | 0.0021689 | -0.0086553 | -0.0021688
120 | 108 | 3.0966 | 1.191 | 3.125e-09 | 0 | 0 | 0 | 0 | 0 | 1 | -90 | 90 | 0.0064608 | 0.0016188 | -0.0064594 | -0.0016186
108 | 107 | 3.131 | 1.2042 | 3.1597e-09 | 0 | 0 | 0 | 0 | 0 | 1 | -90 | 90 | 0.0041972 | 0.0010516 | -0.0041966 | -0.0010517
106 | 107 | 0.9451 | 0.3635 | 9.5377e-10 | 0 | 0 | 0 | 0 | 0 | 1 | -90 | 90 | -0.0019321 | -0.00048424 | 0.0019322 | 0.00048416