## bus_data
BUS_I | BUS_TYPE | Pd | Qd | Gs | Bs | area | Vm | Va | baseKV | zone | Vmax | Vmin
1 | 1 | 0.00039608 | 9.9268e-05 | 0 | 0 | 1 | 0.97814 | -0.15483 | 0.4 | 1 | 1.1 | 0.9
2 | 1 | 0 | 0 | 0 | 0 | 1 | 0.97665 | -0.1657 | 0.4 | 1 | 1.1 | 0.9
130 | 1 | 0.0088224 | 0.0022111 | 0 | 0 | 1 | 0.98029 | -0.13925 | 0.4 | 1 | 1.1 | 0.9
3 | 1 | 0.00065683 | 0.00016462 | 0 | 0 | 1 | 0.97663 | -0.16584 | 0.4 | 1 | 1.1 | 0.9
4 | 1 | 0.00054683 | 0.00013705 | 0 | 0 | 1 | 0.97597 | -0.17064 | 0.4 | 1 | 1.1 | 0.9
86 | 1 | 0.00053156 | 0.00013322 | 0 | 0 | 1 | 0.97912 | -0.14779 | 0.4 | 1 | 1.1 | 0.9
124 | 1 | 0 | 0 | 0 | 0 | 1 | 0.98121 | -0.13257 | 0.4 | 1 | 1.1 | 0.9
5 | 1 | 0.00030438 | 7.6284e-05 | 0 | 0 | 1 | 0.9752 | -0.17622 | 0.4 | 1 | 1.1 | 0.9
125 | 1 | 0.0015849 | 0.00039721 | 0 | 0 | 1 | 0.97362 | -0.18775 | 0.4 | 1 | 1.1 | 0.9
9 | 1 | 0 | 0 | 0 | 0 | 1 | 0.97331 | -0.19 | 0.4 | 1 | 1.1 | 0.9
6 | 1 | 0.00062608 | 0.00015691 | 0 | 0 | 1 | 0.97819 | -0.15454 | 0.4 | 1 | 1.1 | 0.9
7 | 1 | 0 | 0 | 0 | 0 | 1 | 0.97828 | -0.15389 | 0.4 | 1 | 1.1 | 0.9
34 | 1 | 0.0013126 | 0.00032898 | 0 | 0 | 1 | 0.97842 | -0.15291 | 0.4 | 1 | 1.1 | 0.9
35 | 1 | 0 | 0 | 0 | 0 | 1 | 0.97846 | -0.15261 | 0.4 | 1 | 1.1 | 0.9
8 | 1 | 0 | 0 | 0 | 0 | 1 | 0.9728 | -0.19379 | 0.4 | 1 | 1.1 | 0.9
128 | 1 | 0 | 0 | 0 | 0 | 1 | 0.97271 | -0.19446 | 0.4 | 1 | 1.1 | 0.9
72 | 1 | 0.0024575 | 0.00061591 | 0 | 0 | 1 | 0.97204 | -0.1993 | 0.4 | 1 | 1.1 | 0.9
129 | 1 | 0.00042729 | 0.00010709 | 0 | 0 | 1 | 0.97268 | -0.19464 | 0.4 | 1 | 1.1 | 0.9
71 | 1 | 0.00030448 | 7.6311e-05 | 0 | 0 | 1 | 0.97197 | -0.19978 | 0.4 | 1 | 1.1 | 0.9
10 | 1 | 0.0033685 | 0.00084422 | 0 | 0 | 1 | 0.98604 | -0.097898 | 0.4 | 1 | 1.1 | 0.9
11 | 1 | 0.0012965 | 0.00032494 | 0 | 0 | 1 | 0.98586 | -0.099196 | 0.4 | 1 | 1.1 | 0.9
12 | 1 | 0.0020271 | 0.00050804 | 0 | 0 | 1 | 0.98648 | -0.094772 | 0.4 | 1 | 1.1 | 0.9
13 | 1 | 0 | 0 | 0 | 0 | 1 | 0.98573 | -0.10016 | 0.4 | 1 | 1.1 | 0.9
14 | 1 | 0.00061591 | 0.00015436 | 0 | 0 | 1 | 0.98653 | -0.094437 | 0.4 | 1 | 1.1 | 0.9
57 | 1 | 0.0023148 | 0.00058013 | 0 | 0 | 1 | 0.98542 | -0.10234 | 0.4 | 1 | 1.1 | 0.9
103 | 1 | 0.00052284 | 0.00013104 | 0 | 0 | 1 | 0.98557 | -0.10129 | 0.4 | 1 | 1.1 | 0.9
60 | 1 | 0.0031525 | 0.00079008 | 0 | 0 | 1 | 0.98672 | -0.093106 | 0.4 | 1 | 1.1 | 0.9
55 | 1 | 0.0010161 | 0.00025465 | 0 | 0 | 1 | 0.98518 | -0.10405 | 0.4 | 1 | 1.1 | 0.9
101 | 1 | 0.0011778 | 0.00029518 | 0 | 0 | 1 | 0.98548 | -0.10188 | 0.4 | 1 | 1.1 | 0.9
59 | 1 | 0.0070096 | 0.0017568 | 0 | 0 | 1 | 0.98704 | -0.090779 | 0.4 | 1 | 1.1 | 0.9
15 | 1 | 0.0026494 | 0.00066399 | 0 | 0 | 1 | 0.98379 | -0.1139 | 0.4 | 1 | 1.1 | 0.9
16 | 1 | 0.0023362 | 0.0005855 | 0 | 0 | 1 | 0.98335 | -0.11703 | 0.4 | 1 | 1.1 | 0.9
17 | 1 | 0.0024899 | 0.00062403 | 0 | 0 | 1 | 0.98408 | -0.1118 | 0.4 | 1 | 1.1 | 0.9
18 | 1 | 0 | 0 | 0 | 0 | 1 | 0.98325 | -0.11773 | 0.4 | 1 | 1.1 | 0.9
19 | 1 | 0.0018233 | 0.00045696 | 0 | 0 | 1 | 0.98433 | -0.11 | 0.4 | 1 | 1.1 | 0.9
21 | 1 | 0.0010232 | 0.00025645 | 0 | 0 | 1 | 0.98317 | -0.1183 | 0.4 | 1 | 1.1 | 0.9
20 | 1 | 0.00093983 | 0.00023554 | 0 | 0 | 1 | 0.98322 | -0.11794 | 0.4 | 1 | 1.1 | 0.9
119 | 1 | 0.0014321 | 0.00035892 | 0 | 0 | 1 | 0.98445 | -0.10918 | 0.4 | 1 | 1.1 | 0.9
126 | 1 | 0.0010329 | 0.00025888 | 0 | 0 | 1 | 0.9831 | -0.11876 | 0.4 | 1 | 1.1 | 0.9
110 | 1 | 0.0027635 | 0.00069259 | 0 | 0 | 1 | 0.98483 | -0.10648 | 0.4 | 1 | 1.1 | 0.9
127 | 1 | 0.001135 | 0.00028445 | 0 | 0 | 1 | 0.98309 | -0.11888 | 0.4 | 1 | 1.1 | 0.9
22 | 1 | 0.0047017 | 0.0011784 | 0 | 0 | 1 | 0.97968 | -0.1423 | 0.4 | 1 | 1.1 | 0.9
23 | 1 | 0 | 0 | 0 | 0 | 1 | 0.98131 | -0.13069 | 0.4 | 1 | 1.1 | 0.9
27 | 1 | 0.00095868 | 0.00024027 | 0 | 0 | 1 | 0.97572 | -0.17056 | 0.4 | 1 | 1.1 | 0.9
26 | 1 | 0.0011411 | 0.00028599 | 0 | 0 | 1 | 0.98436 | -0.10913 | 0.4 | 1 | 1.1 | 0.9
24 | 1 | 0.015834 | 0.0039683 | 0 | 0 | 1 | 0.97286 | -0.19108 | 0.4 | 1 | 1.1 | 0.9
25 | 1 | 0 | 0 | 0 | 0 | 1 | 0.97372 | -0.18488 | 0.4 | 1 | 1.1 | 0.9
78 | 1 | 0.0008166 | 0.00020466 | 0 | 0 | 1 | 0.99234 | -0.053166 | 0.4 | 1 | 1.1 | 0.9
79 | 1 | 0 | 0 | 0 | 0 | 1 | 0.99488 | -0.035521 | 0.4 | 1 | 1.1 | 0.9
28 | 1 | 0.0029382 | 0.00073638 | 0 | 0 | 1 | 0.98454 | -0.10789 | 0.4 | 1 | 1.1 | 0.9
29 | 1 | 0.0024078 | 0.00060344 | 0 | 0 | 1 | 0.98577 | -0.099806 | 0.4 | 1 | 1.1 | 0.9
30 | 1 | 0.0041625 | 0.0010432 | 0 | 0 | 1 | 0.98575 | -0.099968 | 0.4 | 1 | 1.1 | 0.9
31 | 1 | 0.0014435 | 0.00036177 | 0 | 0 | 1 | 0.98604 | -0.097849 | 0.4 | 1 | 1.1 | 0.9
32 | 1 | 0.0038655 | 0.00096877 | 0 | 0 | 1 | 0.98568 | -0.10047 | 0.4 | 1 | 1.1 | 0.9
33 | 1 | 0 | 0 | 0 | 0 | 1 | 0.98645 | -0.094943 | 0.4 | 1 | 1.1 | 0.9
75 | 1 | 0 | 0 | 0 | 0 | 1 | 0.98683 | -0.092256 | 0.4 | 1 | 1.1 | 0.9
42 | 1 | 0 | 0 | 0 | 0 | 1 | 0.98508 | -0.10468 | 0.4 | 1 | 1.1 | 0.9
113 | 1 | 0.0036814 | 0.00092265 | 0 | 0 | 1 | 0.98629 | -0.096099 | 0.4 | 1 | 1.1 | 0.9
87 | 1 | 0.0016983 | 0.00042564 | 0 | 0 | 1 | 0.98733 | -0.088745 | 0.4 | 1 | 1.1 | 0.9
93 | 1 | 0.0032346 | 0.00081066 | 0 | 0 | 1 | 0.98496 | -0.10556 | 0.4 | 1 | 1.1 | 0.9
108 | 1 | 0 | 0 | 0 | 0 | 1 | 0.98494 | -0.10568 | 0.4 | 1 | 1.1 | 0.9
39 | 1 | 0 | 0 | 0 | 0 | 1 | 0.98813 | -0.083056 | 0.4 | 1 | 1.1 | 0.9
41 | 1 | 0 | 0 | 0 | 0 | 1 | 0.98788 | -0.084815 | 0.4 | 1 | 1.1 | 0.9
37 | 1 | 0.0034255 | 0.00085851 | 0 | 0 | 1 | 0.98878 | -0.078448 | 0.4 | 1 | 1.1 | 0.9
36 | 1 | 0 | 0 | 0 | 0 | 1 | 0.97871 | -0.15081 | 0.4 | 1 | 1.1 | 0.9
38 | 1 | 0.0028985 | 0.00072643 | 0 | 0 | 1 | 0.98921 | -0.075407 | 0.4 | 1 | 1.1 | 0.9
40 | 1 | 0.0013056 | 0.00032723 | 0 | 0 | 1 | 0.9906 | -0.065592 | 0.4 | 1 | 1.1 | 0.9
76 | 1 | 0.0012179 | 0.00030523 | 0 | 0 | 1 | 0.99083 | -0.064 | 0.4 | 1 | 1.1 | 0.9
61 | 1 | 0.00083236 | 0.00020861 | 0 | 0 | 1 | 0.98735 | -0.08862 | 0.4 | 1 | 1.1 | 0.9
77 | 1 | 0.0043529 | 0.001091 | 0 | 0 | 1 | 0.99216 | -0.054626 | 0.4 | 1 | 1.1 | 0.9
45 | 1 | 0.0016 | 0.00040101 | 0 | 0 | 1 | 0.98493 | -0.10577 | 0.4 | 1 | 1.1 | 0.9
107 | 1 | 0.0015579 | 0.00039045 | 0 | 0 | 1 | 0.98485 | -0.10632 | 0.4 | 1 | 1.1 | 0.9
43 | 1 | 0.0017374 | 0.00043542 | 0 | 0 | 1 | 0.98484 | -0.10638 | 0.4 | 1 | 1.1 | 0.9
44 | 1 | 0.0011216 | 0.00028109 | 0 | 0 | 1 | 0.98485 | -0.10634 | 0.4 | 1 | 1.1 | 0.9
46 | 1 | 0.0015981 | 0.00040052 | 0 | 0 | 1 | 0.99385 | -0.043206 | 0.4 | 1 | 1.1 | 0.9
47 | 1 | 0.001322 | 0.00033132 | 0 | 0 | 1 | 0.99372 | -0.04412 | 0.4 | 1 | 1.1 | 0.9
48 | 1 | 0 | 0 | 0 | 0 | 1 | 0.99432 | -0.039941 | 0.4 | 1 | 1.1 | 0.9
49 | 1 | 0.0013581 | 0.00034037 | 0 | 0 | 1 | 0.99359 | -0.045063 | 0.4 | 1 | 1.1 | 0.9
50 | 1 | 0.00098499 | 0.00024686 | 0 | 0 | 1 | 0.99411 | -0.041403 | 0.4 | 1 | 1.1 | 0.9
51 | 1 | 0.0010507 | 0.00026334 | 0 | 0 | 1 | 0.9952 | -0.033701 | 0.4 | 1 | 1.1 | 0.9
53 | 1 | 0.00095317 | 0.00023889 | 0 | 0 | 1 | 0.9941 | -0.041472 | 0.4 | 1 | 1.1 | 0.9
74 | 1 | 0.0012457 | 0.00031221 | 0 | 0 | 1 | 0.99383 | -0.043402 | 0.4 | 1 | 1.1 | 0.9
88 | 1 | 0.0013116 | 0.00032872 | 0 | 0 | 1 | 0.99543 | -0.032063 | 0.4 | 1 | 1.1 | 0.9
52 | 1 | 0.0013561 | 0.00033987 | 0 | 0 | 1 | 0.99295 | -0.049575 | 0.4 | 1 | 1.1 | 0.9
69 | 1 | 0.00059151 | 0.00014825 | 0 | 0 | 1 | 0.99314 | -0.048254 | 0.4 | 1 | 1.1 | 0.9
84 | 1 | 0.00043004 | 0.00010778 | 0 | 0 | 1 | 0.994 | -0.042171 | 0.4 | 1 | 1.1 | 0.9
85 | 1 | 0.00050954 | 0.0001277 | 0 | 0 | 1 | 0.99376 | -0.043899 | 0.4 | 1 | 1.1 | 0.9
83 | 1 | 0.00095522 | 0.0002394 | 0 | 0 | 1 | 0.99376 | -0.043834 | 0.4 | 1 | 1.1 | 0.9
70 | 1 | 0.0011055 | 0.00027707 | 0 | 0 | 1 | 0.9936 | -0.044977 | 0.4 | 1 | 1.1 | 0.9
89 | 1 | 0 | 0 | 0 | 0 | 1 | 0.99619 | -0.026739 | 0.4 | 1 | 1.1 | 0.9
67 | 1 | 0.0015202 | 0.00038099 | 0 | 0 | 1 | 0.99329 | -0.047192 | 0.4 | 1 | 1.1 | 0.9
82 | 1 | 0.00096777 | 0.00024255 | 0 | 0 | 1 | 0.99395 | -0.042504 | 0.4 | 1 | 1.1 | 0.9
54 | 1 | 0.0045845 | 0.001149 | 0 | 0 | 1 | 0.985 | -0.10529 | 0.4 | 1 | 1.1 | 0.9
56 | 1 | 0.0014691 | 0.00036819 | 0 | 0 | 1 | 0.98492 | -0.10587 | 0.4 | 1 | 1.1 | 0.9
58 | 1 | 0.0011369 | 0.00028493 | 0 | 0 | 1 | 0.9847 | -0.10742 | 0.4 | 1 | 1.1 | 0.9
99 | 1 | 0.0029374 | 0.00073619 | 0 | 0 | 1 | 0.98466 | -0.10776 | 0.4 | 1 | 1.1 | 0.9
62 | 1 | 0.0056537 | 0.001417 | 0 | 0 | 1 | 0.99457 | -0.037747 | 0.4 | 1 | 1.1 | 0.9
63 | 1 | 0.00048743 | 0.00012216 | 0 | 0 | 1 | 0.99294 | -0.049168 | 0.4 | 1 | 1.1 | 0.9
64 | 1 | 0.00051779 | 0.00012977 | 0 | 0 | 1 | 0.99471 | -0.036757 | 0.4 | 1 | 1.1 | 0.9
65 | 1 | 0.0022077 | 0.00055331 | 0 | 0 | 1 | 0.99241 | -0.052892 | 0.4 | 1 | 1.1 | 0.9
66 | 1 | 0 | 0 | 0 | 0 | 1 | 0.99616 | -0.026646 | 0.4 | 1 | 1.1 | 0.9
92 | 1 | 0.0016395 | 0.00041089 | 0 | 0 | 1 | 0.99701 | -0.020697 | 0.4 | 1 | 1.1 | 0.9
90 | 1 | 0.0009968 | 0.00024982 | 0 | 0 | 1 | 0.99588 | -0.028592 | 0.4 | 1 | 1.1 | 0.9
97 | 1 | 0.000654 | 0.00016391 | 0 | 0 | 1 | 0.99707 | -0.020342 | 0.4 | 1 | 1.1 | 0.9
91 | 1 | 0.0010986 | 0.00027533 | 0 | 0 | 1 | 0.99571 | -0.029794 | 0.4 | 1 | 1.1 | 0.9
68 | 1 | 0.0012276 | 0.00030767 | 0 | 0 | 1 | 0.99344 | -0.046148 | 0.4 | 1 | 1.1 | 0.9
120 | 1 | 0.0014297 | 0.00035833 | 0 | 0 | 1 | 0.98594 | -0.098606 | 0.4 | 1 | 1.1 | 0.9
80 | 1 | 0.00065206 | 0.00016342 | 0 | 0 | 1 | 0.99537 | -0.03212 | 0.4 | 1 | 1.1 | 0.9
81 | 1 | 0.00093838 | 0.00023518 | 0 | 0 | 1 | 0.99382 | -0.043426 | 0.4 | 1 | 1.1 | 0.9
105 | 1 | 0.0016745 | 0.00041966 | 0 | 0 | 1 | 0.99702 | -0.020858 | 0.4 | 1 | 1.1 | 0.9
106 | 1 | 0.00068356 | 0.00017132 | 0 | 0 | 1 | 0.99574 | -0.029878 | 0.4 | 1 | 1.1 | 0.9
111 | 1 | 0.0011637 | 0.00029166 | 0 | 0 | 1 | 0.99798 | -0.014156 | 0.4 | 1 | 1.1 | 0.9
112 | 1 | 0.0013055 | 0.0003272 | 0 | 0 | 1 | 0.99569 | -0.030252 | 0.4 | 1 | 1.1 | 0.9
95 | 1 | 0.0014118 | 0.00035384 | 0 | 0 | 1 | 0.99788 | -0.014713 | 0.4 | 1 | 1.1 | 0.9
94 | 3 | 0.00083547 | 0.00020939 | 0 | 0 | 1 | 1 | 0 | 0.4 | 1 | 1.1 | 0.9
96 | 1 | 0.0013928 | 0.00034907 | 0 | 0 | 1 | 0.99892 | -0.0075557 | 0.4 | 1 | 1.1 | 0.9
98 | 1 | 0.00048631 | 0.00012188 | 0 | 0 | 1 | 0.99812 | -0.013157 | 0.4 | 1 | 1.1 | 0.9
100 | 1 | 0.0020457 | 0.0005127 | 0 | 0 | 1 | 0.98514 | -0.10433 | 0.4 | 1 | 1.1 | 0.9
102 | 1 | 0.00081043 | 0.00020311 | 0 | 0 | 1 | 0.98496 | -0.10563 | 0.4 | 1 | 1.1 | 0.9
104 | 1 | 0.00099202 | 0.00024862 | 0 | 0 | 1 | 0.98485 | -0.10638 | 0.4 | 1 | 1.1 | 0.9
121 | 1 | 0.0052644 | 0.0013194 | 0 | 0 | 1 | 0.98401 | -0.11241 | 0.4 | 1 | 1.1 | 0.9
122 | 1 | 0 | 0 | 0 | 0 | 1 | 0.98209 | -0.12626 | 0.4 | 1 | 1.1 | 0.9
109 | 1 | 0.00049624 | 0.00012437 | 0 | 0 | 1 | 0.98485 | -0.10636 | 0.4 | 1 | 1.1 | 0.9
116 | 1 | 0.002115 | 0.00053008 | 0 | 0 | 1 | 0.98581 | -0.099501 | 0.4 | 1 | 1.1 | 0.9
114 | 1 | 0.0032079 | 0.00080398 | 0 | 0 | 1 | 0.98526 | -0.10343 | 0.4 | 1 | 1.1 | 0.9
115 | 1 | 0.001729 | 0.00043333 | 0 | 0 | 1 | 0.9857 | -0.10035 | 0.4 | 1 | 1.1 | 0.9
117 | 1 | 0 | 0 | 0 | 0 | 1 | 0.98496 | -0.10563 | 0.4 | 1 | 1.1 | 0.9
118 | 1 | 0.0015834 | 0.00039684 | 0 | 0 | 1 | 0.98472 | -0.10733 | 0.4 | 1 | 1.1 | 0.9
123 | 1 | 0.00077529 | 0.0001943 | 0 | 0 | 1 | 0.98193 | -0.1274 | 0.4 | 1 | 1.1 | 0.9

## generator_data
GEN_BUS | PG | QG | QMAX | QMIN | VG | MBASE | GEN_STATUS | PMAX | PMIN
94 | 0.20066 | 0.050579 | 10 | -10 | 1 | 100 | 1 | 10 | 0

## branch_data
F_BUS | T_BUS | BR_R | BR_X | BR_B | RATE_A | RATE_B | RATE_C | TAP | SHIFT | BR_STATUS | ANGMIN | ANGMAX | P_in | Q_in | P_out | Q_out
1 | 2 | 21.1654 | 8.1405 | 2.136e-08 | 0 | 0 | 0 | 0 | 0 | 1 | -90 | 90 | 0.0063115 | 0.0015697 | -0.0063021 | -0.0015682
1 | 130 | 28.532 | 10.9739 | 5.7588e-08 | 0 | 0 | 0 | 0 | 0 | 1 | -90 | 90 | -0.0067075 | -0.001669 | 0.0067218 | 0.0016689
2 | 3 | 2.5177 | 0.96836 | 2.5408e-09 | 0 | 0 | 0 | 0 | 0 | 1 | -90 | 90 | 0.00065684 | 0.00016438 | -0.00065683 | -0.00016462
2 | 4 | 10.7001 | 4.1154 | 1.0798e-08 | 0 | 0 | 0 | 0 | 0 | 1 | -90 | 90 | 0.0056453 | 0.0014038 | -0.0056415 | -0.0014034
130 | 86 | 42.1684 | 16.2186 | 4.2555e-08 | 0 | 0 | 0 | 0 | 0 | 1 | -90 | 90 | 0.0024746 | 0.00061049 | -0.0024718 | -0.00061348
130 | 124 | 4.5977 | 1.7684 | 9.2798e-09 | 0 | 0 | 0 | 0 | 0 | 1 | -90 | 90 | -0.018019 | -0.0044905 | 0.018035 | 0.004496
4 | 5 | 13.396 | 5.1523 | 1.3519e-08 | 0 | 0 | 0 | 0 | 0 | 1 | -90 | 90 | 0.0050947 | 0.0012663 | -0.0050908 | -0.0012661
86 | 36 | 19.0568 | 7.3295 | 1.9232e-08 | 0 | 0 | 0 | 0 | 0 | 1 | -90 | 90 | 0.0019402 | 0.00048026 | -0.0019394 | -0.00048179
124 | 122 | 4.3452 | 1.6712 | 1.3155e-08 | 0 | 0 | 0 | 0 | 0 | 1 | -90 | 90 | -0.018035 | -0.004496 | 0.018051 | 0.0045007
5 | 125 | 29.3988 | 11.3072 | 2.9669e-08 | 0 | 0 | 0 | 0 | 0 | 1 | -90 | 90 | 0.0047864 | 0.0011898 | -0.0047789 | -0.0011897
125 | 9 | 8.5531 | 3.2897 | 8.6316e-09 | 0 | 0 | 0 | 0 | 0 | 1 | -90 | 90 | 0.003194 | 0.00079254 | -0.0031931 | -0.00079298
9 | 8 | 14.4051 | 5.5404 | 1.4537e-08 | 0 | 0 | 0 | 0 | 0 | 1 | -90 | 90 | 0.0031931 | 0.00079298 | -0.0031914 | -0.00079373
6 | 7 | 12.7912 | 4.9197 | 1.2909e-08 | 0 | 0 | 0 | 0 | 0 | 1 | -90 | 90 | -0.00062607 | -0.00015691 | 0.00062613 | 0.0001557
7 | 34 | 19.0797 | 7.3383 | 1.9255e-08 | 0 | 0 | 0 | 0 | 0 | 1 | -90 | 90 | -0.00062613 | -0.0001557 | 0.00062621 | 0.00015389
34 | 35 | 1.8933 | 0.72818 | 1.9106e-09 | 0 | 0 | 0 | 0 | 0 | 1 | -90 | 90 | -0.0019388 | -0.00048287 | 0.0019389 | 0.00048271
35 | 36 | 11.4253 | 4.3943 | 1.153e-08 | 0 | 0 | 0 | 0 | 0 | 1 | -90 | 90 | -0.0019389 | -0.00048271 | 0.0019394 | 0.00048179
8 | 128 | 18.8914 | 7.2659 | 1.9065e-08 | 0 | 0 | 0 | 0 | 0 | 1 | -90 | 90 | 0.00042733 | 0.00010482 | -0.00042729 | -0.00010661
8 | 72 | 24.3876 | 9.3799 | 2.4611e-08 | 0 | 0 | 0 | 0 | 0 | 1 | -90 | 90 | 0.0027641 | 0.00068891 | -0.002762 | -0.00069043
128 | 129 | 5.1123 | 1.9663 | 5.1592e-09 | 0 | 0 | 0 | 0 | 0 | 1 | -90 | 90 | 0.00042729 | 0.00010661 | -0.00042728 | -0.00010709
72 | 71 | 18.9194 | 7.2767 | 1.9093e-08 | 0 | 0 | 0 | 0 | 0 | 1 | -90 | 90 | 0.0003045 | 7.4515e-05 | -0.00030448 | -7.6311e-05
10 | 11 | 0.36807 | 0.14157 | 1.1144e-09 | 0 | 0 | 0 | 0 | 0 | 1 | -90 | 90 | 0.044498 | 0.011135 | -0.04449 | -0.011132
10 | 12 | 0.82548 | 0.31749 | 2.4992e-09 | 0 | 0 | 0 | 0 | 0 | 1 | -90 | 90 | -0.047866 | -0.011979 | 0.047887 | 0.011987
11 | 13 | 0.28084 | 0.10801 | 8.5024e-10 | 0 | 0 | 0 | 0 | 0 | 1 | -90 | 90 | 0.043193 | 0.010807 | -0.043187 | -0.010805
12 | 14 | 0.084827 | 0.032626 | 2.5682e-10 | 0 | 0 | 0 | 0 | 0 | 1 | -90 | 90 | -0.049914 | -0.012495 | 0.049916 | 0.012496
13 | 57 | 2.0535 | 0.7898 | 2.0723e-09 | 0 | 0 | 0 | 0 | 0 | 1 | -90 | 90 | 0.013469 | 0.0033756 | -0.013464 | -0.0033742
13 | 103 | 0.47925 | 0.18433 | 1.4509e-09 | 0 | 0 | 0 | 0 | 0 | 1 | -90 | 90 | 0.029719 | 0.0074294 | -0.029714 | -0.0074278
14 | 60 | 0.33325 | 0.12817 | 1.0089e-09 | 0 | 0 | 0 | 0 | 0 | 1 | -90 | 90 | -0.050532 | -0.01265 | 0.050541 | 0.012654
57 | 55 | 1.9306 | 0.74254 | 1.9483e-09 | 0 | 0 | 0 | 0 | 0 | 1 | -90 | 90 | 0.01115 | 0.0027941 | -0.011147 | -0.0027933
103 | 101 | 0.25429 | 0.097805 | 7.6988e-10 | 0 | 0 | 0 | 0 | 0 | 1 | -90 | 90 | 0.029191 | 0.0072967 | -0.029189 | -0.0072959
60 | 59 | 0.54874 | 0.21106 | 1.6613e-09 | 0 | 0 | 0 | 0 | 0 | 1 | -90 | 90 | -0.053694 | -0.013444 | 0.053711 | 0.01345
55 | 54 | 1.5536 | 0.59753 | 1.5678e-09 | 0 | 0 | 0 | 0 | 0 | 1 | -90 | 90 | 0.010131 | 0.0025386 | -0.010129 | -0.0025381
101 | 100 | 1.1028 | 0.42414 | 3.3386e-09 | 0 | 0 | 0 | 0 | 0 | 1 | -90 | 90 | 0.028011 | 0.0070007 | -0.028002 | -0.0069974
59 | 41 | 1.2457 | 0.47912 | 3.7714e-09 | 0 | 0 | 0 | 0 | 0 | 1 | -90 | 90 | -0.060721 | -0.015207 | 0.060771 | 0.015226
15 | 16 | 6.0852 | 2.3405 | 6.1411e-09 | 0 | 0 | 0 | 0 | 0 | 1 | -90 | 90 | 0.0064708 | 0.0016205 | -0.006468 | -0.0016201
15 | 17 | 2.9091 | 1.1189 | 2.9358e-09 | 0 | 0 | 0 | 0 | 0 | 1 | -90 | 90 | -0.0091201 | -0.0022845 | 0.0091228 | 0.0022853
16 | 18 | 2.1248 | 0.81724 | 2.1443e-09 | 0 | 0 | 0 | 0 | 0 | 1 | -90 | 90 | 0.0041318 | 0.0010346 | -0.0041314 | -0.0010346
17 | 19 | 1.9531 | 0.75118 | 1.971e-09 | 0 | 0 | 0 | 0 | 0 | 1 | -90 | 90 | -0.011613 | -0.0029093 | 0.011616 | 0.0029102
18 | 21 | 2.2429 | 0.86267 | 2.2635e-09 | 0 | 0 | 0 | 0 | 0 | 1 | -90 | 90 | 0.0031915 | 0.00079933 | -0.0031913 | -0.00079945
18 | 20 | 2.7454 | 1.0559 | 2.7706e-09 | 0 | 0 | 0 | 0 | 0 | 1 | -90 | 90 | 0.00093985 | 0.00023529 | -0.00093982 | -0.00023554
19 | 119 | 0.77164 | 0.29678 | 7.7872e-10 | 0 | 0 | 0 | 0 | 0 | 1 | -90 | 90 | -0.013439 | -0.0033672 | 0.01344 | 0.0033677
21 | 126 | 2.6922 | 1.0354 | 2.7169e-09 | 0 | 0 | 0 | 0 | 0 | 1 | -90 | 90 | 0.0021681 | 0.000543 | -0.0021679 | -0.00054321
119 | 110 | 2.2915 | 0.88136 | 2.3126e-09 | 0 | 0 | 0 | 0 | 0 | 1 | -90 | 90 | -0.014872 | -0.0037266 | 0.014878 | 0.0037285
126 | 127 | 1.3115 | 0.50442 | 1.3235e-09 | 0 | 0 | 0 | 0 | 0 | 1 | -90 | 90 | 0.001135 | 0.00028433 | -0.001135 | -0.00028445
110 | 108 | 0.57158 | 0.21984 | 5.7682e-10 | 0 | 0 | 0 | 0 | 0 | 1 | -90 | 90 | -0.017641 | -0.0044211 | 0.017643 | 0.0044218
22 | 23 | 6.7568 | 2.5988 | 6.8188e-09 | 0 | 0 | 0 | 0 | 0 | 1 | -90 | 90 | -0.021605 | -0.0054262 | 0.02164 | 0.0054389
22 | 27 | 20.9323 | 8.0509 | 2.1124e-08 | 0 | 0 | 0 | 0 | 0 | 1 | -90 | 90 | 0.016903 | 0.0042478 | -0.016837 | -0.0042243
23 | 26 | 12.595 | 4.8442 | 1.2711e-08 | 0 | 0 | 0 | 0 | 0 | 1 | -90 | 90 | -0.02164 | -0.0054389 | 0.021705 | 0.0054627
27 | 25 | 11.1918 | 4.3045 | 1.1294e-08 | 0 | 0 | 0 | 0 | 0 | 1 | -90 | 90 | 0.015878 | 0.0039841 | -0.015847 | -0.0039731
26 | 28 | 0.69435 | 0.26706 | 7.0072e-10 | 0 | 0 | 0 | 0 | 0 | 1 | -90 | 90 | -0.022846 | -0.0057487 | 0.02285 | 0.0057502
24 | 25 | 4.8248 | 1.8557 | 4.8691e-09 | 0 | 0 | 0 | 0 | 0 | 1 | -90 | 90 | -0.015833 | -0.0039683 | 0.015847 | 0.0039731
78 | 79 | 8.5688 | 3.2957 | 2.5942e-08 | 0 | 0 | 0 | 0 | 0 | 1 | -90 | 90 | -0.026803 | -0.006762 | 0.02687 | 0.006785
78 | 28 | 27.1663 | 10.4486 | 5.4831e-08 | 0 | 0 | 0 | 0 | 0 | 1 | -90 | 90 | 0.025987 | 0.0065574 | -0.025788 | -0.0064865
79 | 80 | 1.656 | 0.63692 | 5.0136e-09 | 0 | 0 | 0 | 0 | 0 | 1 | -90 | 90 | -0.02687 | -0.006785 | 0.026883 | 0.0067895
29 | 30 | 0.2545 | 0.097884 | 2.5683e-10 | 0 | 0 | 0 | 0 | 0 | 1 | -90 | 90 | 0.0080284 | 0.002012 | -0.0080282 | -0.002012
29 | 31 | 2.3736 | 0.91292 | 2.3954e-09 | 0 | 0 | 0 | 0 | 0 | 1 | -90 | 90 | -0.010436 | -0.0026154 | 0.010439 | 0.0026163
30 | 32 | 1.6543 | 0.63627 | 1.6695e-09 | 0 | 0 | 0 | 0 | 0 | 1 | -90 | 90 | 0.0038657 | 0.00096872 | -0.0038654 | -0.00096878
31 | 33 | 3.0985 | 1.1917 | 3.1269e-09 | 0 | 0 | 0 | 0 | 0 | 1 | -90 | 90 | -0.011882 | -0.0029781 | 0.011887 | 0.0029796
33 | 75 | 0.86736 | 0.3336 | 8.7532e-10 | 0 | 0 | 0 | 0 | 0 | 1 | -90 | 90 | -0.03932 | -0.0098588 | 0.039334 | 0.0098643
33 | 42 | 4.4997 | 1.7307 | 4.541e-09 | 0 | 0 | 0 | 0 | 0 | 1 | -90 | 90 | 0.027432 | 0.0068792 | -0.027395 | -0.0068654
75 | 113 | 3.5358 | 1.3599 | 3.5682e-09 | 0 | 0 | 0 | 0 | 0 | 1 | -90 | 90 | 0.013762 | 0.0034464 | -0.013755 | -0.003444
75 | 87 | 0.83963 | 0.32293 | 8.4733e-10 | 0 | 0 | 0 | 0 | 0 | 1 | -90 | 90 | -0.053096 | -0.013311 | 0.053122 | 0.013321
42 | 93 | 1.434 | 0.55152 | 1.4471e-09 | 0 | 0 | 0 | 0 | 0 | 1 | -90 | 90 | 0.0076948 | 0.0019282 | -0.0076938 | -0.001928
42 | 108 | 0.6383 | 0.2455 | 6.4416e-10 | 0 | 0 | 0 | 0 | 0 | 1 | -90 | 90 | 0.0197 | 0.0049372 | -0.019698 | -0.0049362
113 | 120 | 3.1443 | 1.2094 | 3.1732e-09 | 0 | 0 | 0 | 0 | 0 | 1 | -90 | 90 | 0.010073 | 0.0025213 | -0.01007 | -0.0025203
87 | 61 | 0.028976 | 0.011145 | 2.9242e-11 | 0 | 0 | 0 | 0 | 0 | 1 | -90 | 90 | -0.05482 | -0.013746 | 0.054821 | 0.013747
93 | 45 | 0.59901 | 0.23039 | 6.0451e-10 | 0 | 0 | 0 | 0 | 0 | 1 | -90 | 90 | 0.0044593 | 0.0011173 | -0.0044592 | -0.0011173
108 | 107 | 3.9424 | 1.5163 | 3.9786e-09 | 0 | 0 | 0 | 0 | 0 | 1 | -90 | 90 | 0.0020543 | 0.00051441 | -0.0020541 | -0.00051473
39 | 41 | 0.19218 | 0.073917 | 5.8184e-10 | 0 | 0 | 0 | 0 | 0 | 1 | -90 | 90 | 0.11648 | 0.029203 | -0.11645 | -0.029192
39 | 37 | 0.50378 | 0.19376 | 1.5252e-09 | 0 | 0 | 0 | 0 | 0 | 1 | -90 | 90 | -0.11648 | -0.029203 | 0.11656 | 0.029232
41 | 61 | 0.86933 | 0.33436 | 8.7731e-10 | 0 | 0 | 0 | 0 | 0 | 1 | -90 | 90 | 0.055683 | 0.013966 | -0.055654 | -0.013955
37 | 38 | 0.32329 | 0.12434 | 9.7877e-10 | 0 | 0 | 0 | 0 | 0 | 1 | -90 | 90 | -0.11998 | -0.03009 | 0.12003 | 0.030109
38 | 40 | 1.0207 | 0.39259 | 3.0903e-09 | 0 | 0 | 0 | 0 | 0 | 1 | -90 | 90 | -0.12293 | -0.030836 | 0.1231 | 0.0309
40 | 76 | 0.16408 | 0.063107 | 4.9675e-10 | 0 | 0 | 0 | 0 | 0 | 1 | -90 | 90 | -0.1244 | -0.031227 | 0.12443 | 0.031238
76 | 77 | 0.95833 | 0.36859 | 2.9014e-09 | 0 | 0 | 0 | 0 | 0 | 1 | -90 | 90 | -0.12565 | -0.031543 | 0.12581 | 0.031606
77 | 65 | 0.17155 | 0.065981 | 5.1937e-10 | 0 | 0 | 0 | 0 | 0 | 1 | -90 | 90 | -0.13017 | -0.032697 | 0.1302 | 0.032709
45 | 44 | 2.5376 | 0.97601 | 2.5609e-09 | 0 | 0 | 0 | 0 | 0 | 1 | -90 | 90 | 0.0028591 | 0.00071633 | -0.0028589 | -0.00071649
107 | 109 | 0.9492 | 0.36508 | 9.5791e-10 | 0 | 0 | 0 | 0 | 0 | 1 | -90 | 90 | 0.00049624 | 0.00012428 | -0.00049623 | -0.00012437
43 | 44 | 0.2463 | 0.094731 | 2.4856e-10 | 0 | 0 | 0 | 0 | 0 | 1 | -90 | 90 | -0.0017373 | -0.00043542 | 0.0017374 | 0.0004354
46 | 47 | 4.3725 | 1.6817 | 4.4126e-09 | 0 | 0 | 0 | 0 | 0 | 1 | -90 | 90 | 0.0026806 | 0.00067056 | -0.0026802 | -0.00067086
46 | 48 | 9.7913 | 3.7659 | 9.8812e-09 | 0 | 0 | 0 | 0 | 0 | 1 | -90 | 90 | -0.0042787 | -0.0010711 | 0.0042806 | 0.0010708
47 | 49 | 8.9127 | 3.428 | 8.9945e-09 | 0 | 0 | 0 | 0 | 0 | 1 | -90 | 90 | 0.0013583 | 0.00033955 | -0.0013581 | -0.00034037
48 | 50 | 2.3357 | 0.89834 | 2.3571e-09 | 0 | 0 | 0 | 0 | 0 | 1 | -90 | 90 | 0.0080382 | 0.0020119 | -0.0080366 | -0.0020115
48 | 51 | 4.6976 | 1.8068 | 4.7407e-09 | 0 | 0 | 0 | 0 | 0 | 1 | -90 | 90 | -0.017075 | -0.0042732 | 0.01709 | 0.0042784
48 | 53 | 4.1342 | 1.5901 | 4.1721e-09 | 0 | 0 | 0 | 0 | 0 | 1 | -90 | 90 | 0.004756 | 0.0011905 | -0.004755 | -0.0011905
50 | 74 | 3.6385 | 1.3994 | 3.6719e-09 | 0 | 0 | 0 | 0 | 0 | 1 | -90 | 90 | 0.0070516 | 0.0017646 | -0.0070496 | -0.0017642
51 | 88 | 1.1625 | 0.44713 | 1.1732e-09 | 0 | 0 | 0 | 0 | 0 | 1 | -90 | 90 | -0.01814 | -0.0045417 | 0.018144 | 0.0045432
53 | 84 | 2.3614 | 0.90824 | 2.3831e-09 | 0 | 0 | 0 | 0 | 0 | 1 | -90 | 90 | 0.0038019 | 0.00095159 | -0.0038015 | -0.00095168
74 | 70 | 3.4796 | 1.3383 | 3.5115e-09 | 0 | 0 | 0 | 0 | 0 | 1 | -90 | 90 | 0.0058039 | 0.001452 | -0.0058027 | -0.0014519
88 | 89 | 3.5288 | 1.3572 | 3.5612e-09 | 0 | 0 | 0 | 0 | 0 | 1 | -90 | 90 | -0.019456 | -0.0048719 | 0.01947 | 0.004877
52 | 69 | 12.4707 | 4.7964 | 1.2585e-08 | 0 | 0 | 0 | 0 | 0 | 1 | -90 | 90 | -0.0013561 | -0.00033987 | 0.0013563 | 0.00033872
69 | 67 | 6.9668 | 2.6795 | 7.0307e-09 | 0 | 0 | 0 | 0 | 0 | 1 | -90 | 90 | -0.0019479 | -0.00048697 | 0.0019481 | 0.00048639
84 | 82 | 1.2703 | 0.4886 | 1.282e-09 | 0 | 0 | 0 | 0 | 0 | 1 | -90 | 90 | 0.0033715 | 0.00084391 | -0.0033713 | -0.00084397
85 | 83 | 1.62 | 0.62306 | 1.6348e-09 | 0 | 0 | 0 | 0 | 0 | 1 | -90 | 90 | -0.00050954 | -0.0001277 | 0.00050955 | 0.00012754
83 | 81 | 3.583 | 1.3781 | 3.6159e-09 | 0 | 0 | 0 | 0 | 0 | 1 | -90 | 90 | -0.0014648 | -0.00036694 | 0.0014648 | 0.00036662
70 | 68 | 3.1951 | 1.2289 | 3.2244e-09 | 0 | 0 | 0 | 0 | 0 | 1 | -90 | 90 | 0.0046972 | 0.0011748 | -0.0046964 | -0.0011748
89 | 105 | 3.5388 | 1.3611 | 3.5713e-09 | 0 | 0 | 0 | 0 | 0 | 1 | -90 | 90 | -0.02146 | -0.0053735 | 0.021478 | 0.0053799
89 | 106 | 20.2828 | 7.8011 | 2.0469e-08 | 0 | 0 | 0 | 0 | 0 | 1 | -90 | 90 | 0.00199 | 0.00049647 | -0.0019892 | -0.00049817
67 | 68 | 3.8502 | 1.4808 | 3.8855e-09 | 0 | 0 | 0 | 0 | 0 | 1 | -90 | 90 | -0.0034683 | -0.00086737 | 0.0034688 | 0.00086718
82 | 81 | 4.9213 | 1.8928 | 4.9664e-09 | 0 | 0 | 0 | 0 | 0 | 1 | -90 | 90 | 0.0024035 | 0.00060143 | -0.0024032 | -0.0006018
54 | 56 | 1.3242 | 0.5093 | 1.3363e-09 | 0 | 0 | 0 | 0 | 0 | 1 | -90 | 90 | 0.0055448 | 0.0013891 | -0.0055444 | -0.0013891
56 | 58 | 4.8015 | 1.8467 | 4.8456e-09 | 0 | 0 | 0 | 0 | 0 | 1 | -90 | 90 | 0.0040753 | 0.0010209 | -0.0040744 | -0.001021
58 | 99 | 1.4377 | 0.55297 | 1.4509e-09 | 0 | 0 | 0 | 0 | 0 | 1 | -90 | 90 | 0.0029375 | 0.0007361 | -0.0029374 | -0.00073619
62 | 63 | 1.1104 | 0.42707 | 3.3617e-09 | 0 | 0 | 0 | 0 | 0 | 1 | -90 | 90 | 0.13317 | 0.033492 | -0.13296 | -0.03341
62 | 64 | 0.092471 | 0.035566 | 2.7996e-10 | 0 | 0 | 0 | 0 | 0 | 1 | -90 | 90 | -0.13883 | -0.034908 | 0.13885 | 0.034916
63 | 65 | 0.36259 | 0.13946 | 1.0978e-09 | 0 | 0 | 0 | 0 | 0 | 1 | -90 | 90 | 0.13247 | 0.033288 | -0.13241 | -0.033262
64 | 66 | 0.94237 | 0.36245 | 2.8531e-09 | 0 | 0 | 0 | 0 | 0 | 1 | -90 | 90 | -0.13936 | -0.035046 | 0.13956 | 0.035121
66 | 92 | 0.45879 | 0.17646 | 1.389e-09 | 0 | 0 | 0 | 0 | 0 | 1 | -90 | 90 | -0.16921 | -0.042607 | 0.16935 | 0.042661
66 | 90 | 0.8599 | 0.33073 | 2.6034e-09 | 0 | 0 | 0 | 0 | 0 | 1 | -90 | 90 | 0.029652 | 0.0074857 | -0.029644 | -0.0074829
92 | 97 | 0.027135 | 0.010437 | 8.2152e-11 | 0 | 0 | 0 | 0 | 0 | 1 | -90 | 90 | -0.17099 | -0.043072 | 0.171 | 0.043075
90 | 91 | 0.54951 | 0.21135 | 1.6636e-09 | 0 | 0 | 0 | 0 | 0 | 1 | -90 | 90 | 0.028647 | 0.007233 | -0.028642 | -0.0072313
97 | 95 | 0.42903 | 0.16501 | 1.2989e-09 | 0 | 0 | 0 | 0 | 0 | 1 | -90 | 90 | -0.17166 | -0.043239 | 0.17179 | 0.043291
91 | 80 | 1.1062 | 0.42546 | 3.349e-09 | 0 | 0 | 0 | 0 | 0 | 1 | -90 | 90 | 0.027544 | 0.006956 | -0.027535 | -0.0069529
120 | 116 | 1.3083 | 0.50318 | 1.3203e-09 | 0 | 0 | 0 | 0 | 0 | 1 | -90 | 90 | 0.0086401 | 0.0021619 | -0.008639 | -0.0021617
105 | 111 | 3.7479 | 1.4415 | 3.7823e-09 | 0 | 0 | 0 | 0 | 0 | 1 | -90 | 90 | -0.023152 | -0.0057995 | 0.023174 | 0.0058074
106 | 112 | 3.6971 | 1.422 | 3.7311e-09 | 0 | 0 | 0 | 0 | 0 | 1 | -90 | 90 | 0.0013056 | 0.00032685 | -0.0013055 | -0.0003272
111 | 98 | 0.53271 | 0.20489 | 5.376e-10 | 0 | 0 | 0 | 0 | 0 | 1 | -90 | 90 | -0.024337 | -0.0060991 | 0.024341 | 0.0061003
95 | 94 | 1.1155 | 0.42904 | 3.3772e-09 | 0 | 0 | 0 | 0 | 0 | 1 | -90 | 90 | -0.1732 | -0.043644 | 0.17356 | 0.043782
94 | 96 | 3.7489 | 1.4419 | 3.7833e-09 | 0 | 0 | 0 | 0 | 0 | 1 | -90 | 90 | 0.026267 | 0.0065886 | -0.026239 | -0.0065784
96 | 98 | 2.9299 | 1.1269 | 2.9568e-09 | 0 | 0 | 0 | 0 | 0 | 1 | -90 | 90 | 0.024846 | 0.0062293 | -0.024827 | -0.0062222
100 | 102 | 0.63014 | 0.24236 | 1.9078e-09 | 0 | 0 | 0 | 0 | 0 | 1 | -90 | 90 | 0.025956 | 0.0064847 | -0.025951 | -0.0064831
102 | 104 | 0.37369 | 0.14373 | 1.1314e-09 | 0 | 0 | 0 | 0 | 0 | 1 | -90 | 90 | 0.025141 | 0.00628 | -0.025138 | -0.0062791
104 | 121 | 3.1321 | 1.2047 | 9.4826e-09 | 0 | 0 | 0 | 0 | 0 | 1 | -90 | 90 | 0.024146 | 0.0060305 | -0.024126 | -0.0060237
121 | 122 | 9.1652 | 3.5251 | 2.7748e-08 | 0 | 0 | 0 | 0 | 0 | 1 | -90 | 90 | 0.018862 | 0.0047043 | -0.018826 | -0.0046933
122 | 123 | 18.2823 | 7.0316 | 1.845e-08 | 0 | 0 | 0 | 0 | 0 | 1 | -90 | 90 | 0.0007754 | 0.00019257 | -0.00077528 | -0.00019431
116 | 115 | 1.649 | 0.63425 | 1.6642e-09 | 0 | 0 | 0 | 0 | 0 | 1 | -90 | 90 | 0.006524 | 0.0016316 | -0.0065232 | -0.0016314
114 | 115 | 8.0887 | 3.111 | 8.1629e-09 | 0 | 0 | 0 | 0 | 0 | 1 | -90 | 90 | -0.0047922 | -0.0011981 | 0.0047942 | 0.0011981
114 | 117 | 17.3212 | 6.662 | 1.748e-08 | 0 | 0 | 0 | 0 | 0 | 1 | -90 | 90 | 0.0015843 | 0.00039415 | -0.0015838 | -0.00039566
117 | 118 | 13.5351 | 5.2058 | 1.3659e-08 | 0 | 0 | 0 | 0 | 0 | 1 | -90 | 90 | 0.0015838 | 0.00039566 | -0.0015834 | -0.00039684