## bus_data
BUS_I | BUS_TYPE | Pd | Qd | Gs | Bs | area | Vm | Va | baseKV | zone | Vmax | Vmin
1 | 1 | 0.003991 | 0.0010002 | 0 | 0 | 1 | 0.99114 | -0.061433 | 0.4 | 1 | 1.1 | 0.9
3 | 1 | 0 | 0 | 0 | 0 | 1 | 0.99125 | -0.060643 | 0.4 | 1 | 1.1 | 0.9
6 | 1 | 0.0054217 | 0.0013588 | 0 | 0 | 1 | 0.99002 | -0.069242 | 0.4 | 1 | 1.1 | 0.9
7 | 1 | 0.0040621 | 0.0010181 | 0 | 0 | 1 | 0.99431 | -0.039361 | 0.4 | 1 | 1.1 | 0.9
4 | 1 | 0 | 0 | 0 | 0 | 1 | 0.97706 | -0.16103 | 0.4 | 1 | 1.1 | 0.9
47 | 1 | 0.0032 | 0.00080201 | 0 | 0 | 1 | 0.97926 | -0.14531 | 0.4 | 1 | 1.1 | 0.9
59 | 1 | 0 | 0 | 0 | 0 | 1 | 0.97493 | -0.1763 | 0.4 | 1 | 1.1 | 0.9
5 | 1 | 0 | 0 | 0 | 0 | 1 | 0.99021 | -0.067823 | 0.4 | 1 | 1.1 | 0.9
70 | 1 | 0.0076338 | 0.0019132 | 0 | 0 | 1 | 0.99121 | -0.060875 | 0.4 | 1 | 1.1 | 0.9
75 | 1 | 0 | 0 | 0 | 0 | 1 | 0.98128 | -0.13068 | 0.4 | 1 | 1.1 | 0.9
89 | 1 | 0.00092232 | 0.00023115 | 0 | 0 | 1 | 0.99019 | -0.067996 | 0.4 | 1 | 1.1 | 0.9
29 | 1 | 0 | 0 | 0 | 0 | 1 | 0.98845 | -0.080319 | 0.4 | 1 | 1.1 | 0.9
60 | 1 | 0 | 0 | 0 | 0 | 1 | 0.99584 | -0.028686 | 0.4 | 1 | 1.1 | 0.9
35 | 1 | 0 | 0 | 0 | 0 | 1 | 0.98088 | -0.13383 | 0.4 | 1 | 1.1 | 0.9
58 | 1 | 0.0031864 | 0.00079858 | 0 | 0 | 1 | 0.97445 | -0.17971 | 0.4 | 1 | 1.1 | 0.9
61 | 1 | 0 | 0 | 0 | 0 | 1 | 0.99304 | -0.048119 | 0.4 | 1 | 1.1 | 0.9
73 | 1 | 0.0026466 | 0.00066329 | 0 | 0 | 1 | 0.97952 | -0.14316 | 0.4 | 1 | 1.1 | 0.9
37 | 1 | 0.0017092 | 0.00042837 | 0 | 0 | 1 | 0.98769 | -0.08571 | 0.4 | 1 | 1.1 | 0.9
28 | 1 | 0 | 0 | 0 | 0 | 1 | 0.98625 | -0.095776 | 0.4 | 1 | 1.1 | 0.9
62 | 3 | 0.010947 | 0.0027436 | 0 | 0 | 1 | 1 | 0 | 0.4 | 1 | 1.1 | 0.9
8 | 1 | 0.0015443 | 0.00038703 | 0 | 0 | 1 | 0.97458 | -0.17895 | 0.4 | 1 | 1.1 | 0.9
9 | 1 | 0.0010972 | 0.00027499 | 0 | 0 | 1 | 0.97468 | -0.17823 | 0.4 | 1 | 1.1 | 0.9
10 | 1 | 0 | 0 | 0 | 0 | 1 | 0.97434 | -0.18065 | 0.4 | 1 | 1.1 | 0.9
11 | 1 | 0.0021316 | 0.00053423 | 0 | 0 | 1 | 0.97549 | -0.17243 | 0.4 | 1 | 1.1 | 0.9
12 | 1 | 0 | 0 | 0 | 0 | 1 | 0.97308 | -0.18978 | 0.4 | 1 | 1.1 | 0.9
15 | 1 | 0 | 0 | 0 | 0 | 1 | 0.97573 | -0.17067 | 0.4 | 1 | 1.1 | 0.9
17 | 1 | 0 | 0 | 0 | 0 | 1 | 0.97284 | -0.1915 | 0.4 | 1 | 1.1 | 0.9
19 | 1 | 0.0013749 | 0.00034459 | 0 | 0 | 1 | 0.97305 | -0.19001 | 0.4 | 1 | 1.1 | 0.9
13 | 1 | 0 | 0 | 0 | 0 | 1 | 0.97215 | -0.19654 | 0.4 | 1 | 1.1 | 0.9
16 | 1 | 0.0027052 | 0.00067799 | 0 | 0 | 1 | 0.97219 | -0.19623 | 0.4 | 1 | 1.1 | 0.9
49 | 1 | 0.001046 | 0.00026216 | 0 | 0 | 1 | 0.97188 | -0.1985 | 0.4 | 1 | 1.1 | 0.9
43 | 1 | 0.0028871 | 0.00072358 | 0 | 0 | 1 | 0.9773 | -0.1594 | 0.4 | 1 | 1.1 | 0.9
18 | 1 | 0.0035716 | 0.00089512 | 0 | 0 | 1 | 0.97292 | -0.1909 | 0.4 | 1 | 1.1 | 0.9
39 | 1 | 0.0013605 | 0.00034098 | 0 | 0 | 1 | 0.97127 | -0.2026 | 0.4 | 1 | 1.1 | 0.9
40 | 1 | 0.00098681 | 0.00024732 | 0 | 0 | 1 | 0.97128 | -0.20257 | 0.4 | 1 | 1.1 | 0.9
42 | 1 | 0 | 0 | 0 | 0 | 1 | 0.9777 | -0.15657 | 0.4 | 1 | 1.1 | 0.9
20 | 1 | 0.0020627 | 0.00051695 | 0 | 0 | 1 | 0.9764 | -0.16592 | 0.4 | 1 | 1.1 | 0.9
21 | 1 | 0.0010452 | 0.00026196 | 0 | 0 | 1 | 0.97638 | -0.16602 | 0.4 | 1 | 1.1 | 0.9
22 | 1 | 0 | 0 | 0 | 0 | 1 | 0.97642 | -0.16574 | 0.4 | 1 | 1.1 | 0.9
25 | 1 | 0 | 0 | 0 | 0 | 1 | 0.97707 | -0.16108 | 0.4 | 1 | 1.1 | 0.9
38 | 1 | 0.0037531 | 0.00094061 | 0 | 0 | 1 | 0.97742 | -0.15858 | 0.4 | 1 | 1.1 | 0.9
77 | 1 | 0.0042367 | 0.0010618 | 0 | 0 | 1 | 0.99862 | -0.0096909 | 0.4 | 1 | 1.1 | 0.9
78 | 1 | 0.0077007 | 0.00193 | 0 | 0 | 1 | 0.99867 | -0.0093352 | 0.4 | 1 | 1.1 | 0.9
36 | 1 | 0.0067719 | 0.0016972 | 0 | 0 | 1 | 0.98726 | -0.088743 | 0.4 | 1 | 1.1 | 0.9
26 | 1 | 0.0026072 | 0.00065342 | 0 | 0 | 1 | 0.98604 | -0.097244 | 0.4 | 1 | 1.1 | 0.9
27 | 1 | 0.0027876 | 0.00069865 | 0 | 0 | 1 | 0.98602 | -0.097424 | 0.4 | 1 | 1.1 | 0.9
30 | 1 | 0.013905 | 0.003485 | 0 | 0 | 1 | 0.98319 | -0.11744 | 0.4 | 1 | 1.1 | 0.9
46 | 1 | 0.0049467 | 0.0012398 | 0 | 0 | 1 | 0.98288 | -0.11958 | 0.4 | 1 | 1.1 | 0.9
45 | 1 | 0.0025868 | 0.00064832 | 0 | 0 | 1 | 0.98137 | -0.13029 | 0.4 | 1 | 1.1 | 0.9
31 | 1 | 0.0015794 | 0.00039583 | 0 | 0 | 1 | 0.97887 | -0.14818 | 0.4 | 1 | 1.1 | 0.9
32 | 1 | 0.0014235 | 0.00035675 | 0 | 0 | 1 | 0.97804 | -0.15409 | 0.4 | 1 | 1.1 | 0.9
33 | 1 | 0.0021849 | 0.00054758 | 0 | 0 | 1 | 0.97956 | -0.14323 | 0.4 | 1 | 1.1 | 0.9
34 | 1 | 0.0036336 | 0.00091067 | 0 | 0 | 1 | 0.97804 | -0.15413 | 0.4 | 1 | 1.1 | 0.9
41 | 1 | 0.0013114 | 0.00032866 | 0 | 0 | 1 | 0.97149 | -0.20107 | 0.4 | 1 | 1.1 | 0.9
44 | 1 | 0.0022719 | 0.00056938 | 0 | 0 | 1 | 0.97164 | -0.19995 | 0.4 | 1 | 1.1 | 0.9
48 | 1 | 0.0026403 | 0.00066173 | 0 | 0 | 1 | 0.97169 | -0.19959 | 0.4 | 1 | 1.1 | 0.9
54 | 1 | 0.0014397 | 0.00036081 | 0 | 0 | 1 | 0.9719 | -0.19804 | 0.4 | 1 | 1.1 | 0.9
55 | 1 | 0.0019053 | 0.0004775 | 0 | 0 | 1 | 0.9722 | -0.19593 | 0.4 | 1 | 1.1 | 0.9
50 | 1 | 0.0040803 | 0.0010226 | 0 | 0 | 1 | 0.97076 | -0.20601 | 0.4 | 1 | 1.1 | 0.9
51 | 1 | 0 | 0 | 0 | 0 | 1 | 0.97157 | -0.20018 | 0.4 | 1 | 1.1 | 0.9
52 | 1 | 0.0049993 | 0.0012529 | 0 | 0 | 1 | 0.97066 | -0.20673 | 0.4 | 1 | 1.1 | 0.9
53 | 1 | 0 | 0 | 0 | 0 | 1 | 0.97225 | -0.19527 | 0.4 | 1 | 1.1 | 0.9
76 | 1 | 0.0025651 | 0.00064287 | 0 | 0 | 1 | 0.97742 | -0.15816 | 0.4 | 1 | 1.1 | 0.9
86 | 1 | 0.0038602 | 0.00096747 | 0 | 0 | 1 | 0.97727 | -0.15928 | 0.4 | 1 | 1.1 | 0.9
74 | 1 | 0.0039574 | 0.00099182 | 0 | 0 | 1 | 0.97859 | -0.14984 | 0.4 | 1 | 1.1 | 0.9
83 | 1 | 0.0025837 | 0.00064755 | 0 | 0 | 1 | 0.9725 | -0.19349 | 0.4 | 1 | 1.1 | 0.9
85 | 1 | 0.0037806 | 0.0009475 | 0 | 0 | 1 | 0.97562 | -0.17102 | 0.4 | 1 | 1.1 | 0.9
90 | 1 | 0.0033715 | 0.00084497 | 0 | 0 | 1 | 0.97628 | -0.16633 | 0.4 | 1 | 1.1 | 0.9
84 | 1 | 0.0051045 | 0.0012793 | 0 | 0 | 1 | 0.97451 | -0.17898 | 0.4 | 1 | 1.1 | 0.9
81 | 1 | 0.0028028 | 0.00070245 | 0 | 0 | 1 | 0.973 | -0.1899 | 0.4 | 1 | 1.1 | 0.9
65 | 1 | 0.0046409 | 0.0011631 | 0 | 0 | 1 | 0.97741 | -0.15829 | 0.4 | 1 | 1.1 | 0.9
56 | 1 | 0 | 0 | 0 | 0 | 1 | 0.97262 | -0.1929 | 0.4 | 1 | 1.1 | 0.9
57 | 1 | 0.0017616 | 0.0004415 | 0 | 0 | 1 | 0.9725 | -0.19374 | 0.4 | 1 | 1.1 | 0.9
67 | 1 | 0.0008314 | 0.00020837 | 0 | 0 | 1 | 0.99296 | -0.048717 | 0.4 | 1 | 1.1 | 0.9
79 | 1 | 0.0027313 | 0.00068453 | 0 | 0 | 1 | 0.99885 | -0.0080837 | 0.4 | 1 | 1.1 | 0.9
68 | 1 | 0.00077438 | 0.00019408 | 0 | 0 | 1 | 0.99279 | -0.04993 | 0.4 | 1 | 1.1 | 0.9
63 | 1 | 0.0026669 | 0.00066838 | 0 | 0 | 1 | 0.9774 | -0.15835 | 0.4 | 1 | 1.1 | 0.9
64 | 1 | 0.0028015 | 0.00070213 | 0 | 0 | 1 | 0.97733 | -0.15883 | 0.4 | 1 | 1.1 | 0.9
69 | 1 | 0.0013045 | 0.00032693 | 0 | 0 | 1 | 0.99272 | -0.050394 | 0.4 | 1 | 1.1 | 0.9
71 | 1 | 0.0031161 | 0.00078098 | 0 | 0 | 1 | 0.99191 | -0.056093 | 0.4 | 1 | 1.1 | 0.9
72 | 1 | 0.0038547 | 0.00096608 | 0 | 0 | 1 | 0.9919 | -0.056197 | 0.4 | 1 | 1.1 | 0.9
91 | 1 | 0.0036192 | 0.00090705 | 0 | 0 | 1 | 0.99172 | -0.057468 | 0.4 | 1 | 1.1 | 0.9
87 | 1 | 0.0048989 | 0.0012278 | 0 | 0 | 1 | 0.97695 | -0.16155 | 0.4 | 1 | 1.1 | 0.9
80 | 1 | 0.0031398 | 0.0007869 | 0 | 0 | 1 | 0.97328 | -0.18788 | 0.4 | 1 | 1.1 | 0.9
82 | 1 | 0.0036362 | 0.00091132 | 0 | 0 | 1 | 0.97361 | -0.18552 | 0.4 | 1 | 1.1 | 0.9
88 | 1 | 0.0038176 | 0.00095679 | 0 | 0 | 1 | 0.97665 | -0.1637 | 0.4 | 1 | 1.1 | 0.9

## generator_data
GEN_BUS | PG | QG | QMAX | QMIN | VG | MBASE | GEN_STATUS | PMAX | PMIN
62 | 0.21766 | 0.055015 | 10 | -10 | 1 | 100 | 1 | 10 | 0

## branch_data
F_BUS | T_BUS | BR_R | BR_X | BR_B | RATE_A | RATE_B | RATE_C | TAP | SHIFT | BR_STATUS | ANGMIN | ANGMAX | P_in | Q_in | P_out | Q_out
1 | 3 | 2.5325 | 0.97405 | 2.5558e-09 | 0 | 0 | 0 | 0 | 0 | 1 | -90 | 90 | -0.003991 | -0.0010002 | 0.0039915 | 0.0010002
3 | 6 | 1.1819 | 0.45457 | 1.1927e-09 | 0 | 0 | 0 | 0 | 0 | 1 | -90 | 90 | 0.093927 | 0.023664 | -0.093814 | -0.02362
3 | 7 | 2.8168 | 1.0834 | 2.8426e-09 | 0 | 0 | 0 | 0 | 0 | 1 | -90 | 90 | -0.097918 | -0.024664 | 0.098211 | 0.024776
6 | 29 | 1.612 | 0.62001 | 1.6268e-09 | 0 | 0 | 0 | 0 | 0 | 1 | -90 | 90 | 0.088392 | 0.022261 | -0.088256 | -0.022209
7 | 60 | 1.3622 | 0.52394 | 1.3747e-09 | 0 | 0 | 0 | 0 | 0 | 1 | -90 | 90 | -0.10227 | -0.025794 | 0.10243 | 0.025853
4 | 47 | 11.5852 | 4.4558 | 1.1691e-08 | 0 | 0 | 0 | 0 | 0 | 1 | -90 | 90 | -0.016944 | -0.0042523 | 0.016981 | 0.0042654
4 | 59 | 11.2174 | 4.3144 | 1.132e-08 | 0 | 0 | 0 | 0 | 0 | 1 | -90 | 90 | 0.016944 | 0.0042523 | -0.016908 | -0.0042396
47 | 35 | 7.1445 | 2.7479 | 7.21e-09 | 0 | 0 | 0 | 0 | 0 | 1 | -90 | 90 | -0.020181 | -0.0050674 | 0.020213 | 0.0050791
59 | 58 | 2.4967 | 0.96027 | 2.5196e-09 | 0 | 0 | 0 | 0 | 0 | 1 | -90 | 90 | 0.016908 | 0.0042396 | -0.0169 | -0.0042368
5 | 70 | 1.3386 | 0.51484 | 2.7017e-09 | 0 | 0 | 0 | 0 | 0 | 1 | -90 | 90 | -0.06724 | -0.01697 | 0.067306 | 0.016995
5 | 75 | 12.1606 | 4.6771 | 2.4544e-08 | 0 | 0 | 0 | 0 | 0 | 1 | -90 | 90 | 0.066318 | 0.016739 | -0.065737 | -0.016518
5 | 89 | 2.394 | 0.92078 | 2.416e-09 | 0 | 0 | 0 | 0 | 0 | 1 | -90 | 90 | 0.00092234 | 0.00023093 | -0.00092232 | -0.00023115
70 | 61 | 2.2101 | 0.85004 | 4.4607e-09 | 0 | 0 | 0 | 0 | 0 | 1 | -90 | 90 | -0.074939 | -0.018908 | 0.075074 | 0.018959
75 | 73 | 2.3886 | 0.91869 | 4.821e-09 | 0 | 0 | 0 | 0 | 0 | 1 | -90 | 90 | 0.065737 | 0.016518 | -0.065623 | -0.016475
29 | 37 | 8.077 | 3.1065 | 8.1511e-09 | 0 | 0 | 0 | 0 | 0 | 1 | -90 | 90 | 0.0084903 | 0.0021277 | -0.0084839 | -0.0021261
29 | 28 | 2.4816 | 0.95445 | 2.5043e-09 | 0 | 0 | 0 | 0 | 0 | 1 | -90 | 90 | 0.079766 | 0.020081 | -0.079594 | -0.020016
60 | 61 | 2.8605 | 1.1002 | 5.7734e-09 | 0 | 0 | 0 | 0 | 0 | 1 | -90 | 90 | 0.088829 | 0.022439 | -0.088587 | -0.022346
60 | 62 | 1.9732 | 0.75891 | 3.9825e-09 | 0 | 0 | 0 | 0 | 0 | 1 | -90 | 90 | -0.19126 | -0.048292 | 0.19203 | 0.048589
35 | 45 | 0.84831 | 0.32627 | 8.5609e-10 | 0 | 0 | 0 | 0 | 0 | 1 | -90 | 90 | -0.05241 | -0.013157 | 0.052435 | 0.013167
35 | 33 | 3.6614 | 1.4082 | 3.695e-09 | 0 | 0 | 0 | 0 | 0 | 1 | -90 | 90 | 0.032197 | 0.0080778 | -0.032155 | -0.008062
58 | 56 | 11.8894 | 4.5728 | 1.1998e-08 | 0 | 0 | 0 | 0 | 0 | 1 | -90 | 90 | 0.013713 | 0.0034382 | -0.013688 | -0.0034297
61 | 67 | 0.56826 | 0.21856 | 5.7348e-10 | 0 | 0 | 0 | 0 | 0 | 1 | -90 | 90 | 0.013513 | 0.0033872 | -0.013512 | -0.0033868
73 | 74 | 1.3289 | 0.5111 | 2.6821e-09 | 0 | 0 | 0 | 0 | 0 | 1 | -90 | 90 | 0.062977 | 0.015812 | -0.062919 | -0.01579
37 | 36 | 5.687 | 2.1873 | 5.7392e-09 | 0 | 0 | 0 | 0 | 0 | 1 | -90 | 90 | 0.0067747 | 0.0016977 | -0.0067719 | -0.0016972
28 | 30 | 3.7125 | 1.4279 | 3.7466e-09 | 0 | 0 | 0 | 0 | 0 | 1 | -90 | 90 | 0.074198 | 0.018663 | -0.073974 | -0.018578
28 | 26 | 3.4463 | 1.3255 | 3.4779e-09 | 0 | 0 | 0 | 0 | 0 | 1 | -90 | 90 | 0.005396 | 0.0013521 | -0.0053949 | -0.001352
62 | 79 | 7.1677 | 2.7568 | 7.2335e-09 | 0 | 0 | 0 | 0 | 0 | 1 | -90 | 90 | 0.014687 | 0.0036826 | -0.014671 | -0.003677
8 | 9 | 0.86717 | 0.33353 | 8.7513e-10 | 0 | 0 | 0 | 0 | 0 | 1 | -90 | 90 | -0.010259 | -0.0025672 | 0.01026 | 0.0025675
8 | 10 | 2.4033 | 0.92434 | 2.4253e-09 | 0 | 0 | 0 | 0 | 0 | 1 | -90 | 90 | 0.0087148 | 0.0021802 | -0.0087128 | -0.0021796
9 | 11 | 6.3079 | 2.4261 | 6.3658e-09 | 0 | 0 | 0 | 0 | 0 | 1 | -90 | 90 | -0.011357 | -0.0028425 | 0.011366 | 0.0028454
10 | 12 | 12.8985 | 4.961 | 1.3017e-08 | 0 | 0 | 0 | 0 | 0 | 1 | -90 | 90 | 0.0087128 | 0.0021796 | -0.0087018 | -0.0021766
11 | 15 | 1.6098 | 0.61915 | 1.6246e-09 | 0 | 0 | 0 | 0 | 0 | 1 | -90 | 90 | -0.013498 | -0.0033796 | 0.013501 | 0.0033807
12 | 17 | 5.6031 | 2.1551 | 5.6545e-09 | 0 | 0 | 0 | 0 | 0 | 1 | -90 | 90 | 0.0037548 | 0.00093702 | -0.0037539 | -0.00093722
12 | 19 | 0.578 | 0.22231 | 5.833e-10 | 0 | 0 | 0 | 0 | 0 | 1 | -90 | 90 | 0.004947 | 0.0012396 | -0.0049468 | -0.0012396
15 | 43 | 10.3541 | 3.9823 | 1.0449e-08 | 0 | 0 | 0 | 0 | 0 | 1 | -90 | 90 | -0.013501 | -0.0033807 | 0.013522 | 0.0033878
17 | 16 | 15.4603 | 5.9463 | 1.5602e-08 | 0 | 0 | 0 | 0 | 0 | 1 | -90 | 90 | 0.0037539 | 0.00093722 | -0.0037515 | -0.00093776
19 | 18 | 3.0726 | 1.1818 | 3.1008e-09 | 0 | 0 | 0 | 0 | 0 | 1 | -90 | 90 | 0.0035719 | 0.000895 | -0.0035715 | -0.00089513
13 | 16 | 3.5375 | 1.3606 | 3.5699e-09 | 0 | 0 | 0 | 0 | 0 | 1 | -90 | 90 | -0.0010463 | -0.00026008 | 0.0010463 | 0.00025976
13 | 49 | 22.9196 | 8.8152 | 2.313e-08 | 0 | 0 | 0 | 0 | 0 | 1 | -90 | 90 | 0.0010463 | 0.00026008 | -0.001046 | -0.00026216
43 | 42 | 2.1443 | 0.82472 | 2.164e-09 | 0 | 0 | 0 | 0 | 0 | 1 | -90 | 90 | -0.016409 | -0.0041114 | 0.016416 | 0.0041137
39 | 40 | 0.24933 | 0.095897 | 2.5162e-10 | 0 | 0 | 0 | 0 | 0 | 1 | -90 | 90 | -0.0013605 | -0.00034098 | 0.0013605 | 0.00034096
40 | 41 | 7.8483 | 3.0186 | 7.9203e-09 | 0 | 0 | 0 | 0 | 0 | 1 | -90 | 90 | -0.0023473 | -0.00058828 | 0.0023478 | 0.00058772
42 | 38 | 3.6345 | 1.3979 | 3.6678e-09 | 0 | 0 | 0 | 0 | 0 | 1 | -90 | 90 | 0.006866 | 0.0017182 | -0.0068641 | -0.0017178
42 | 34 | 1.3027 | 0.50104 | 1.3147e-09 | 0 | 0 | 0 | 0 | 0 | 1 | -90 | 90 | -0.023282 | -0.0058319 | 0.02329 | 0.0058347
20 | 21 | 1.1953 | 0.45974 | 1.2063e-09 | 0 | 0 | 0 | 0 | 0 | 1 | -90 | 90 | 0.0010452 | 0.00026185 | -0.0010452 | -0.00026196
20 | 22 | 0.72129 | 0.27742 | 7.2791e-10 | 0 | 0 | 0 | 0 | 0 | 1 | -90 | 90 | -0.0031079 | -0.00077881 | 0.0031079 | 0.00077877
22 | 25 | 18.555 | 7.1365 | 1.8725e-08 | 0 | 0 | 0 | 0 | 0 | 1 | -90 | 90 | -0.0031079 | -0.00077877 | 0.0031099 | 0.00077775
25 | 38 | 9.9687 | 3.8341 | 1.006e-08 | 0 | 0 | 0 | 0 | 0 | 1 | -90 | 90 | -0.0031099 | -0.00077775 | 0.003111 | 0.0007772
77 | 78 | 1.0906 | 0.41946 | 1.1006e-09 | 0 | 0 | 0 | 0 | 0 | 1 | -90 | 90 | -0.0042367 | -0.0010618 | 0.0042369 | 0.0010618
78 | 79 | 1.3621 | 0.52387 | 1.3746e-09 | 0 | 0 | 0 | 0 | 0 | 1 | -90 | 90 | -0.011938 | -0.0029918 | 0.01194 | 0.0029924
26 | 27 | 0.82081 | 0.3157 | 8.2834e-10 | 0 | 0 | 0 | 0 | 0 | 1 | -90 | 90 | 0.0027877 | 0.0006986 | -0.0027876 | -0.00069865
30 | 46 | 0.45104 | 0.17348 | 4.5518e-10 | 0 | 0 | 0 | 0 | 0 | 1 | -90 | 90 | 0.060069 | 0.015093 | -0.060051 | -0.015086
46 | 45 | 2.4552 | 0.94433 | 2.4778e-09 | 0 | 0 | 0 | 0 | 0 | 1 | -90 | 90 | 0.055104 | 0.013846 | -0.055022 | -0.013815
31 | 32 | 2.5975 | 0.99904 | 2.6213e-09 | 0 | 0 | 0 | 0 | 0 | 1 | -90 | 90 | 0.02837 | 0.0071109 | -0.028347 | -0.0071022
31 | 33 | 2.0645 | 0.79405 | 2.0835e-09 | 0 | 0 | 0 | 0 | 0 | 1 | -90 | 90 | -0.029949 | -0.0075067 | 0.02997 | 0.0075144
32 | 34 | 0.020761 | 0.0079851 | 2.0952e-11 | 0 | 0 | 0 | 0 | 0 | 1 | -90 | 90 | 0.026923 | 0.0067455 | -0.026923 | -0.0067454
41 | 44 | 3.749 | 1.4419 | 3.7834e-09 | 0 | 0 | 0 | 0 | 0 | 1 | -90 | 90 | -0.0036591 | -0.00091638 | 0.0036597 | 0.00091624
44 | 48 | 0.74513 | 0.28659 | 7.5197e-10 | 0 | 0 | 0 | 0 | 0 | 1 | -90 | 90 | -0.0059315 | -0.0014856 | 0.0059318 | 0.0014857
48 | 54 | 2.2186 | 0.8533 | 2.2389e-09 | 0 | 0 | 0 | 0 | 0 | 1 | -90 | 90 | -0.0085721 | -0.0021474 | 0.0085739 | 0.0021479
54 | 55 | 2.5911 | 0.99658 | 2.6149e-09 | 0 | 0 | 0 | 0 | 0 | 1 | -90 | 90 | -0.010014 | -0.0025087 | 0.010016 | 0.0025096
55 | 56 | 3.1289 | 1.2034 | 3.1576e-09 | 0 | 0 | 0 | 0 | 0 | 1 | -90 | 90 | -0.011922 | -0.0029871 | 0.011927 | 0.0029887
50 | 51 | 7.8883 | 3.034 | 7.9607e-09 | 0 | 0 | 0 | 0 | 0 | 1 | -90 | 90 | -0.0090799 | -0.0022756 | 0.0090873 | 0.0022777
50 | 52 | 1.7782 | 0.68394 | 1.7946e-09 | 0 | 0 | 0 | 0 | 0 | 1 | -90 | 90 | 0.0049997 | 0.001253 | -0.0049992 | -0.001253
51 | 53 | 6.6429 | 2.5549 | 1.3408e-08 | 0 | 0 | 0 | 0 | 0 | 1 | -90 | 90 | -0.0090873 | -0.0022777 | 0.0090934 | 0.0022788
53 | 83 | 2.4155 | 0.92905 | 4.8754e-09 | 0 | 0 | 0 | 0 | 0 | 1 | -90 | 90 | -0.0090934 | -0.0022788 | 0.0090957 | 0.0022792
76 | 86 | 0.30218 | 0.11622 | 6.0991e-10 | 0 | 0 | 0 | 0 | 0 | 1 | -90 | 90 | 0.046219 | 0.011597 | -0.046211 | -0.011594
76 | 74 | 2.1271 | 0.8181 | 4.2932e-09 | 0 | 0 | 0 | 0 | 0 | 1 | -90 | 90 | -0.048784 | -0.012239 | 0.04884 | 0.012261
86 | 87 | 0.66752 | 0.25674 | 1.3473e-09 | 0 | 0 | 0 | 0 | 0 | 1 | -90 | 90 | 0.042351 | 0.010626 | -0.042338 | -0.010621
74 | 65 | 10.4044 | 4.0017 | 1.05e-08 | 0 | 0 | 0 | 0 | 0 | 1 | -90 | 90 | 0.010121 | 0.0025371 | -0.010109 | -0.0025335
83 | 81 | 3.778 | 1.4531 | 7.6254e-09 | 0 | 0 | 0 | 0 | 0 | 1 | -90 | 90 | -0.011679 | -0.0029267 | 0.011685 | 0.0029282
85 | 90 | 1.9309 | 0.74264 | 3.8972e-09 | 0 | 0 | 0 | 0 | 0 | 1 | -90 | 90 | -0.030207 | -0.007576 | 0.030227 | 0.0075832
85 | 84 | 3.7367 | 1.4372 | 7.5419e-09 | 0 | 0 | 0 | 0 | 0 | 1 | -90 | 90 | 0.026426 | 0.0066285 | -0.026397 | -0.006618
90 | 88 | 0.97226 | 0.37395 | 1.9624e-09 | 0 | 0 | 0 | 0 | 0 | 1 | -90 | 90 | -0.033598 | -0.0084282 | 0.03361 | 0.0084327
84 | 82 | 3.7944 | 1.4594 | 7.6584e-09 | 0 | 0 | 0 | 0 | 0 | 1 | -90 | 90 | 0.021293 | 0.0053387 | -0.021274 | -0.0053321
81 | 80 | 1.7185 | 0.66096 | 3.4685e-09 | 0 | 0 | 0 | 0 | 0 | 1 | -90 | 90 | -0.014488 | -0.0036307 | 0.014492 | 0.0036319
65 | 63 | 0.14476 | 0.055676 | 1.4609e-10 | 0 | 0 | 0 | 0 | 0 | 1 | -90 | 90 | 0.0054685 | 0.0013704 | -0.0054685 | -0.0013704
56 | 57 | 5.8431 | 2.2473 | 5.8967e-09 | 0 | 0 | 0 | 0 | 0 | 1 | -90 | 90 | 0.0017618 | 0.00044102 | -0.0017616 | -0.0004415
67 | 68 | 1.2282 | 0.47237 | 1.2394e-09 | 0 | 0 | 0 | 0 | 0 | 1 | -90 | 90 | 0.012681 | 0.0031784 | -0.012679 | -0.0031777
68 | 69 | 0.5004 | 0.19246 | 5.0499e-10 | 0 | 0 | 0 | 0 | 0 | 1 | -90 | 90 | 0.011904 | 0.0029836 | -0.011904 | -0.0029834
63 | 64 | 2.0996 | 0.80755 | 2.1189e-09 | 0 | 0 | 0 | 0 | 0 | 1 | -90 | 90 | 0.0028017 | 0.000702 | -0.0028015 | -0.00070213
69 | 71 | 6.8984 | 2.6532 | 6.9617e-09 | 0 | 0 | 0 | 0 | 0 | 1 | -90 | 90 | 0.010599 | 0.0026565 | -0.010591 | -0.0026539
71 | 72 | 0.17888 | 0.068799 | 1.8052e-10 | 0 | 0 | 0 | 0 | 0 | 1 | -90 | 90 | 0.0074746 | 0.001873 | -0.0074745 | -0.0018729
72 | 91 | 4.4964 | 1.7294 | 4.5376e-09 | 0 | 0 | 0 | 0 | 0 | 1 | -90 | 90 | 0.0036198 | 0.00090685 | -0.0036192 | -0.00090705
87 | 88 | 0.71774 | 0.27605 | 1.4486e-09 | 0 | 0 | 0 | 0 | 0 | 1 | -90 | 90 | 0.037439 | 0.0093936 | -0.037428 | -0.0093895
80 | 82 | 1.6584 | 0.63783 | 3.3471e-09 | 0 | 0 | 0 | 0 | 0 | 1 | -90 | 90 | -0.017632 | -0.0044188 | 0.017637 | 0.0044207