## bus_data
BUS_I | BUS_TYPE | Pd | Qd | Gs | Bs | area | Vm | Va | baseKV | zone | Vmax | Vmin
1 | 1 | 0.0018486 | 0.00046331 | 0 | 0 | 1 | 0.99584 | -0.029135 | 0.4 | 1 | 1.1 | 0.9
2 | 1 | 0.00030879 | 7.739e-05 | 0 | 0 | 1 | 0.99582 | -0.029264 | 0.4 | 1 | 1.1 | 0.9
3 | 1 | 0 | 0 | 0 | 0 | 1 | 0.99589 | -0.028766 | 0.4 | 1 | 1.1 | 0.9
4 | 1 | 0.0006515 | 0.00016328 | 0 | 0 | 1 | 0.99586 | -0.028962 | 0.4 | 1 | 1.1 | 0.9
5 | 1 | 0.0023629 | 0.00059221 | 0 | 0 | 1 | 0.99748 | -0.017585 | 0.4 | 1 | 1.1 | 0.9
100 | 1 | 0.00029316 | 7.3474e-05 | 0 | 0 | 1 | 0.99517 | -0.033834 | 0.4 | 1 | 1.1 | 0.9
45 | 1 | 0 | 0 | 0 | 0 | 1 | 0.99761 | -0.016677 | 0.4 | 1 | 1.1 | 0.9
99 | 1 | 0.00042687 | 0.00010698 | 0 | 0 | 1 | 0.9949 | -0.035711 | 0.4 | 1 | 1.1 | 0.9
46 | 1 | 0 | 0 | 0 | 0 | 1 | 0.99729 | -0.018967 | 0.4 | 1 | 1.1 | 0.9
44 | 1 | 0.0042626 | 0.0010683 | 0 | 0 | 1 | 0.99921 | -0.0055294 | 0.4 | 1 | 1.1 | 0.9
6 | 1 | 0.00087313 | 0.00021883 | 0 | 0 | 1 | 0.97294 | -0.19326 | 0.4 | 1 | 1.1 | 0.9
7 | 1 | 0 | 0 | 0 | 0 | 1 | 0.97295 | -0.19316 | 0.4 | 1 | 1.1 | 0.9
8 | 1 | 0 | 0 | 0 | 0 | 1 | 0.97297 | -0.19299 | 0.4 | 1 | 1.1 | 0.9
9 | 1 | 0 | 0 | 0 | 0 | 1 | 0.97308 | -0.19225 | 0.4 | 1 | 1.1 | 0.9
198 | 1 | 0.00075448 | 0.00018909 | 0 | 0 | 1 | 0.97521 | -0.17667 | 0.4 | 1 | 1.1 | 0.9
157 | 1 | 0.00025545 | 6.4021e-05 | 0 | 0 | 1 | 0.97436 | -0.18285 | 0.4 | 1 | 1.1 | 0.9
159 | 1 | 0.00042318 | 0.00010606 | 0 | 0 | 1 | 0.97638 | -0.16813 | 0.4 | 1 | 1.1 | 0.9
131 | 1 | 0.0011102 | 0.00027824 | 0 | 0 | 1 | 0.98705 | -0.091381 | 0.4 | 1 | 1.1 | 0.9
108 | 1 | 0.00078114 | 0.00019577 | 0 | 0 | 1 | 0.98714 | -0.090756 | 0.4 | 1 | 1.1 | 0.9
141 | 1 | 0.00044773 | 0.00011221 | 0 | 0 | 1 | 0.97305 | -0.19241 | 0.4 | 1 | 1.1 | 0.9
156 | 1 | 0.00030655 | 7.6829e-05 | 0 | 0 | 1 | 0.97345 | -0.1895 | 0.4 | 1 | 1.1 | 0.9
138 | 1 | 0 | 0 | 0 | 0 | 1 | 0.97302 | -0.19266 | 0.4 | 1 | 1.1 | 0.9
10 | 1 | 0.00073762 | 0.00018486 | 0 | 0 | 1 | 0.99446 | -0.038641 | 0.4 | 1 | 1.1 | 0.9
11 | 1 | 0 | 0 | 0 | 0 | 1 | 0.99458 | -0.037819 | 0.4 | 1 | 1.1 | 0.9
12 | 1 | 0 | 0 | 0 | 0 | 1 | 0.99434 | -0.039496 | 0.4 | 1 | 1.1 | 0.9
13 | 1 | 0.00027398 | 6.8666e-05 | 0 | 0 | 1 | 0.99453 | -0.03818 | 0.4 | 1 | 1.1 | 0.9
14 | 1 | 0.0023685 | 0.0005936 | 0 | 0 | 1 | 0.99503 | -0.034601 | 0.4 | 1 | 1.1 | 0.9
15 | 1 | 0.0046151 | 0.0011566 | 0 | 0 | 1 | 0.99411 | -0.041109 | 0.4 | 1 | 1.1 | 0.9
16 | 1 | 0.00022835 | 5.7229e-05 | 0 | 0 | 1 | 0.9943 | -0.039744 | 0.4 | 1 | 1.1 | 0.9
19 | 1 | 0 | 0 | 0 | 0 | 1 | 0.99448 | -0.038529 | 0.4 | 1 | 1.1 | 0.9
31 | 1 | 0.0019583 | 0.0004908 | 0 | 0 | 1 | 0.99527 | -0.03293 | 0.4 | 1 | 1.1 | 0.9
17 | 1 | 0.00038276 | 9.5929e-05 | 0 | 0 | 1 | 0.99445 | -0.038716 | 0.4 | 1 | 1.1 | 0.9
32 | 1 | 0 | 0 | 0 | 0 | 1 | 0.99562 | -0.030472 | 0.4 | 1 | 1.1 | 0.9
102 | 1 | 0.00055381 | 0.0001388 | 0 | 0 | 1 | 0.9916 | -0.059089 | 0.4 | 1 | 1.1 | 0.9
101 | 1 | 0.00016454 | 4.1238e-05 | 0 | 0 | 1 | 0.99166 | -0.058637 | 0.4 | 1 | 1.1 | 0.9
18 | 1 | 0 | 0 | 0 | 0 | 1 | 0.99441 | -0.038996 | 0.4 | 1 | 1.1 | 0.9
20 | 1 | 0.00039751 | 9.9625e-05 | 0 | 0 | 1 | 0.99439 | -0.039179 | 0.4 | 1 | 1.1 | 0.9
21 | 1 | 0.00025174 | 6.3093e-05 | 0 | 0 | 1 | 0.99435 | -0.039433 | 0.4 | 1 | 1.1 | 0.9
22 | 1 | 0.00021972 | 5.5068e-05 | 0 | 0 | 1 | 0.99437 | -0.039286 | 0.4 | 1 | 1.1 | 0.9
27 | 1 | 0.00044717 | 0.00011207 | 0 | 0 | 1 | 0.99433 | -0.039559 | 0.4 | 1 | 1.1 | 0.9
23 | 1 | 0.00035736 | 8.9564e-05 | 0 | 0 | 1 | 0.99436 | -0.039382 | 0.4 | 1 | 1.1 | 0.9
26 | 1 | 0 | 0 | 0 | 0 | 1 | 0.99433 | -0.039597 | 0.4 | 1 | 1.1 | 0.9
24 | 1 | 0 | 0 | 0 | 0 | 1 | 0.99433 | -0.039564 | 0.4 | 1 | 1.1 | 0.9
25 | 1 | 0.00036896 | 9.2469e-05 | 0 | 0 | 1 | 0.99432 | -0.039621 | 0.4 | 1 | 1.1 | 0.9
29 | 1 | 0 | 0 | 0 | 0 | 1 | 0.99432 | -0.039627 | 0.4 | 1 | 1.1 | 0.9
28 | 1 | 0.00014927 | 3.741e-05 | 0 | 0 | 1 | 0.99432 | -0.039644 | 0.4 | 1 | 1.1 | 0.9
30 | 1 | 0.0010402 | 0.0002607 | 0 | 0 | 1 | 0.98721 | -0.089408 | 0.4 | 1 | 1.1 | 0.9
62 | 1 | 0.0015676 | 0.00039288 | 0 | 0 | 1 | 0.98736 | -0.088348 | 0.4 | 1 | 1.1 | 0.9
63 | 1 | 0.0015156 | 0.00037985 | 0 | 0 | 1 | 0.98749 | -0.087462 | 0.4 | 1 | 1.1 | 0.9
64 | 1 | 0.0012722 | 0.00031884 | 0 | 0 | 1 | 0.98727 | -0.088996 | 0.4 | 1 | 1.1 | 0.9
33 | 1 | 0 | 0 | 0 | 0 | 1 | 0.99607 | -0.027297 | 0.4 | 1 | 1.1 | 0.9
34 | 1 | 0.0032648 | 0.00081823 | 0 | 0 | 1 | 0.99401 | -0.041659 | 0.4 | 1 | 1.1 | 0.9
40 | 1 | 0 | 0 | 0 | 0 | 1 | 0.99739 | -0.018088 | 0.4 | 1 | 1.1 | 0.9
36 | 1 | 0.0021085 | 0.00052843 | 0 | 0 | 1 | 0.99595 | -0.028174 | 0.4 | 1 | 1.1 | 0.9
57 | 1 | 0 | 0 | 0 | 0 | 1 | 0.99308 | -0.048162 | 0.4 | 1 | 1.1 | 0.9
41 | 1 | 0.0016349 | 0.00040974 | 0 | 0 | 1 | 0.99809 | -0.013234 | 0.4 | 1 | 1.1 | 0.9
39 | 1 | 0.0035334 | 0.00088556 | 0 | 0 | 1 | 0.99724 | -0.019164 | 0.4 | 1 | 1.1 | 0.9
35 | 1 | 0.0025132 | 0.00062987 | 0 | 0 | 1 | 0.99591 | -0.028422 | 0.4 | 1 | 1.1 | 0.9
58 | 1 | 0.0010577 | 0.00026509 | 0 | 0 | 1 | 0.99297 | -0.048939 | 0.4 | 1 | 1.1 | 0.9
59 | 1 | 0.0008162 | 0.00020456 | 0 | 0 | 1 | 0.99269 | -0.050928 | 0.4 | 1 | 1.1 | 0.9
37 | 1 | 0.0014432 | 0.00036169 | 0 | 0 | 1 | 0.99716 | -0.019742 | 0.4 | 1 | 1.1 | 0.9
38 | 1 | 0.0021086 | 0.00052846 | 0 | 0 | 1 | 0.99708 | -0.020278 | 0.4 | 1 | 1.1 | 0.9
42 | 1 | 0.0023716 | 0.00059437 | 0 | 0 | 1 | 0.99919 | -0.0055856 | 0.4 | 1 | 1.1 | 0.9
43 | 3 | 0.0014099 | 0.00035336 | 0 | 0 | 1 | 1 | 0 | 0.4 | 1 | 1.1 | 0.9
50 | 1 | 0.00077173 | 0.00019341 | 0 | 0 | 1 | 0.99725 | -0.019246 | 0.4 | 1 | 1.1 | 0.9
47 | 1 | 0.0021114 | 0.00052917 | 0 | 0 | 1 | 0.99715 | -0.019921 | 0.4 | 1 | 1.1 | 0.9
128 | 1 | 0.0024646 | 0.00061769 | 0 | 0 | 1 | 0.99718 | -0.019723 | 0.4 | 1 | 1.1 | 0.9
48 | 1 | 0.0016806 | 0.00042119 | 0 | 0 | 1 | 0.997 | -0.021008 | 0.4 | 1 | 1.1 | 0.9
49 | 1 | 0.0006425 | 0.00016102 | 0 | 0 | 1 | 0.99689 | -0.021798 | 0.4 | 1 | 1.1 | 0.9
115 | 1 | 0.0024849 | 0.00062278 | 0 | 0 | 1 | 0.99685 | -0.02204 | 0.4 | 1 | 1.1 | 0.9
51 | 1 | 0.0021135 | 0.0005297 | 0 | 0 | 1 | 0.99039 | -0.067043 | 0.4 | 1 | 1.1 | 0.9
52 | 1 | 0 | 0 | 0 | 0 | 1 | 0.99069 | -0.064894 | 0.4 | 1 | 1.1 | 0.9
53 | 1 | 0 | 0 | 0 | 0 | 1 | 0.99036 | -0.067272 | 0.4 | 1 | 1.1 | 0.9
54 | 1 | 0 | 0 | 0 | 0 | 1 | 0.9914 | -0.059952 | 0.4 | 1 | 1.1 | 0.9
55 | 1 | 0 | 0 | 0 | 0 | 1 | 0.9899 | -0.070449 | 0.4 | 1 | 1.1 | 0.9
56 | 1 | 0.0013358 | 0.00033478 | 0 | 0 | 1 | 0.99034 | -0.067372 | 0.4 | 1 | 1.1 | 0.9
82 | 1 | 0.0020509 | 0.00051402 | 0 | 0 | 1 | 0.99137 | -0.06018 | 0.4 | 1 | 1.1 | 0.9
81 | 1 | 0.0032146 | 0.00080567 | 0 | 0 | 1 | 0.9926 | -0.051505 | 0.4 | 1 | 1.1 | 0.9
69 | 1 | 0 | 0 | 0 | 0 | 1 | 0.98953 | -0.0731 | 0.4 | 1 | 1.1 | 0.9
72 | 1 | 0 | 0 | 0 | 0 | 1 | 0.98879 | -0.07834 | 0.4 | 1 | 1.1 | 0.9
123 | 1 | 0.0016789 | 0.00042077 | 0 | 0 | 1 | 0.98962 | -0.072448 | 0.4 | 1 | 1.1 | 0.9
71 | 1 | 0.00045141 | 0.00011313 | 0 | 0 | 1 | 0.98934 | -0.074436 | 0.4 | 1 | 1.1 | 0.9
68 | 1 | 0.0013657 | 0.00034227 | 0 | 0 | 1 | 0.98879 | -0.078296 | 0.4 | 1 | 1.1 | 0.9
120 | 1 | 0 | 0 | 0 | 0 | 1 | 0.98841 | -0.081045 | 0.4 | 1 | 1.1 | 0.9
125 | 1 | 0.0016206 | 0.00040616 | 0 | 0 | 1 | 0.98873 | -0.078737 | 0.4 | 1 | 1.1 | 0.9
121 | 1 | 0.0018389 | 0.00046088 | 0 | 0 | 1 | 0.9896 | -0.07263 | 0.4 | 1 | 1.1 | 0.9
61 | 1 | 0.0018378 | 0.0004606 | 0 | 0 | 1 | 0.99287 | -0.049633 | 0.4 | 1 | 1.1 | 0.9
60 | 1 | 0.0024898 | 0.000624 | 0 | 0 | 1 | 0.99285 | -0.049831 | 0.4 | 1 | 1.1 | 0.9
65 | 1 | 0.00059745 | 0.00014973 | 0 | 0 | 1 | 0.98766 | -0.086245 | 0.4 | 1 | 1.1 | 0.9
66 | 1 | 0 | 0 | 0 | 0 | 1 | 0.98782 | -0.085061 | 0.4 | 1 | 1.1 | 0.9
70 | 1 | 0.00043993 | 0.00011026 | 0 | 0 | 1 | 0.98744 | -0.087785 | 0.4 | 1 | 1.1 | 0.9
67 | 1 | 0.0011361 | 0.00028474 | 0 | 0 | 1 | 0.98814 | -0.082833 | 0.4 | 1 | 1.1 | 0.9
73 | 1 | 0.0006195 | 0.00015526 | 0 | 0 | 1 | 0.98722 | -0.08931 | 0.4 | 1 | 1.1 | 0.9
78 | 1 | 0.0022426 | 0.00056205 | 0 | 0 | 1 | 0.98927 | -0.074947 | 0.4 | 1 | 1.1 | 0.9
74 | 1 | 0 | 0 | 0 | 0 | 1 | 0.98719 | -0.089504 | 0.4 | 1 | 1.1 | 0.9
118 | 1 | 0.0023999 | 0.00060147 | 0 | 0 | 1 | 0.9882 | -0.082493 | 0.4 | 1 | 1.1 | 0.9
75 | 1 | 0.0011143 | 0.00027928 | 0 | 0 | 1 | 0.98674 | -0.092677 | 0.4 | 1 | 1.1 | 0.9
179 | 1 | 0 | 0 | 0 | 0 | 1 | 0.98473 | -0.10683 | 0.4 | 1 | 1.1 | 0.9
76 | 1 | 0.00048617 | 0.00012185 | 0 | 0 | 1 | 0.98658 | -0.093813 | 0.4 | 1 | 1.1 | 0.9
177 | 1 | 0.0016539 | 0.00041451 | 0 | 0 | 1 | 0.98331 | -0.11687 | 0.4 | 1 | 1.1 | 0.9
178 | 1 | 0.0016896 | 0.00042344 | 0 | 0 | 1 | 0.98109 | -0.13257 | 0.4 | 1 | 1.1 | 0.9
77 | 1 | 0.0040073 | 0.0010043 | 0 | 0 | 1 | 0.98656 | -0.093964 | 0.4 | 1 | 1.1 | 0.9
162 | 1 | 0.0066741 | 0.0016727 | 0 | 0 | 1 | 0.9731 | -0.18967 | 0.4 | 1 | 1.1 | 0.9
163 | 1 | 0.0011548 | 0.00028942 | 0 | 0 | 1 | 0.97393 | -0.18373 | 0.4 | 1 | 1.1 | 0.9
164 | 1 | 0 | 0 | 0 | 0 | 1 | 0.97257 | -0.19353 | 0.4 | 1 | 1.1 | 0.9
165 | 1 | 0.0017099 | 0.00042854 | 0 | 0 | 1 | 0.97431 | -0.181 | 0.4 | 1 | 1.1 | 0.9
166 | 1 | 0.001012 | 0.00025364 | 0 | 0 | 1 | 0.97215 | -0.19651 | 0.4 | 1 | 1.1 | 0.9
173 | 1 | 0.0015009 | 0.00037617 | 0 | 0 | 1 | 0.9747 | -0.17823 | 0.4 | 1 | 1.1 | 0.9
169 | 1 | 0 | 0 | 0 | 0 | 1 | 0.97197 | -0.19784 | 0.4 | 1 | 1.1 | 0.9
167 | 1 | 0.0011136 | 0.00027908 | 0 | 0 | 1 | 0.97179 | -0.19916 | 0.4 | 1 | 1.1 | 0.9
168 | 1 | 0.00053451 | 0.00013396 | 0 | 0 | 1 | 0.97176 | -0.19938 | 0.4 | 1 | 1.1 | 0.9
170 | 1 | 0.0012444 | 0.00031188 | 0 | 0 | 1 | 0.97163 | -0.20032 | 0.4 | 1 | 1.1 | 0.9
184 | 1 | 0.0010019 | 0.00025109 | 0 | 0 | 1 | 0.97147 | -0.20148 | 0.4 | 1 | 1.1 | 0.9
171 | 1 | 0.0012989 | 0.00032554 | 0 | 0 | 1 | 0.97527 | -0.17409 | 0.4 | 1 | 1.1 | 0.9
175 | 1 | 0.0011816 | 0.00029613 | 0 | 0 | 1 | 0.97616 | -0.16772 | 0.4 | 1 | 1.1 | 0.9
174 | 1 | 0 | 0 | 0 | 0 | 1 | 0.97623 | -0.16721 | 0.4 | 1 | 1.1 | 0.9
80 | 1 | 0.0024795 | 0.00062141 | 0 | 0 | 1 | 0.97906 | -0.14699 | 0.4 | 1 | 1.1 | 0.9
185 | 1 | 0.00048359 | 0.0001212 | 0 | 0 | 1 | 0.97145 | -0.20156 | 0.4 | 1 | 1.1 | 0.9
186 | 1 | 0.00079376 | 0.00019893 | 0 | 0 | 1 | 0.97145 | -0.2016 | 0.4 | 1 | 1.1 | 0.9
187 | 1 | 0.0018662 | 0.0004677 | 0 | 0 | 1 | 0.97139 | -0.20203 | 0.4 | 1 | 1.1 | 0.9
199 | 1 | 0.0019265 | 0.00048283 | 0 | 0 | 1 | 0.97763 | -0.15724 | 0.4 | 1 | 1.1 | 0.9
172 | 1 | 0.0016567 | 0.0004152 | 0 | 0 | 1 | 0.97567 | -0.17121 | 0.4 | 1 | 1.1 | 0.9
176 | 1 | 0.002242 | 0.0005619 | 0 | 0 | 1 | 0.97671 | -0.16381 | 0.4 | 1 | 1.1 | 0.9
83 | 1 | 0.0015315 | 0.00038383 | 0 | 0 | 1 | 0.99183 | -0.05741 | 0.4 | 1 | 1.1 | 0.9
84 | 1 | 0.00033999 | 8.5211e-05 | 0 | 0 | 1 | 0.99189 | -0.056999 | 0.4 | 1 | 1.1 | 0.9
85 | 1 | 0.00063766 | 0.00015981 | 0 | 0 | 1 | 0.99183 | -0.057427 | 0.4 | 1 | 1.1 | 0.9
86 | 1 | 0 | 0 | 0 | 0 | 1 | 0.99194 | -0.056618 | 0.4 | 1 | 1.1 | 0.9
92 | 1 | 0 | 0 | 0 | 0 | 1 | 0.99211 | -0.055406 | 0.4 | 1 | 1.1 | 0.9
112 | 1 | 0.0010374 | 0.00025999 | 0 | 0 | 1 | 0.99183 | -0.057395 | 0.4 | 1 | 1.1 | 0.9
87 | 1 | 0.00029507 | 7.3952e-05 | 0 | 0 | 1 | 0.99345 | -0.045934 | 0.4 | 1 | 1.1 | 0.9
96 | 1 | 0 | 0 | 0 | 0 | 1 | 0.99346 | -0.045898 | 0.4 | 1 | 1.1 | 0.9
132 | 1 | 0.00037125 | 9.3044e-05 | 0 | 0 | 1 | 0.99253 | -0.05247 | 0.4 | 1 | 1.1 | 0.9
90 | 1 | 0 | 0 | 0 | 0 | 1 | 0.99045 | -0.067183 | 0.4 | 1 | 1.1 | 0.9
98 | 1 | 0 | 0 | 0 | 0 | 1 | 0.99334 | -0.046696 | 0.4 | 1 | 1.1 | 0.9
94 | 1 | 0.00083233 | 0.0002086 | 0 | 0 | 1 | 0.99377 | -0.043709 | 0.4 | 1 | 1.1 | 0.9
88 | 1 | 0.0076884 | 0.0019269 | 0 | 0 | 1 | 0.9901 | -0.069647 | 0.4 | 1 | 1.1 | 0.9
89 | 1 | 0.00023003 | 5.7651e-05 | 0 | 0 | 1 | 0.98934 | -0.075046 | 0.4 | 1 | 1.1 | 0.9
91 | 1 | 0 | 0 | 0 | 0 | 1 | 0.98923 | -0.075862 | 0.4 | 1 | 1.1 | 0.9
105 | 1 | 0.00025428 | 6.3729e-05 | 0 | 0 | 1 | 0.98869 | -0.079659 | 0.4 | 1 | 1.1 | 0.9
106 | 1 | 0.0012228 | 0.00030646 | 0 | 0 | 1 | 0.98896 | -0.077801 | 0.4 | 1 | 1.1 | 0.9
134 | 1 | 0.00067182 | 0.00016837 | 0 | 0 | 1 | 0.98835 | -0.082117 | 0.4 | 1 | 1.1 | 0.9
116 | 1 | 0 | 0 | 0 | 0 | 1 | 0.98875 | -0.079269 | 0.4 | 1 | 1.1 | 0.9
93 | 1 | 0.00022126 | 5.5452e-05 | 0 | 0 | 1 | 0.9946 | -0.037852 | 0.4 | 1 | 1.1 | 0.9
95 | 1 | 0.00035453 | 8.8854e-05 | 0 | 0 | 1 | 0.99475 | -0.036809 | 0.4 | 1 | 1.1 | 0.9
97 | 1 | 0.00027678 | 6.9369e-05 | 0 | 0 | 1 | 0.99486 | -0.035989 | 0.4 | 1 | 1.1 | 0.9
133 | 1 | 0.00098127 | 0.00024593 | 0 | 0 | 1 | 0.99332 | -0.0469 | 0.4 | 1 | 1.1 | 0.9
103 | 1 | 0.0012006 | 0.00030091 | 0 | 0 | 1 | 0.98809 | -0.084006 | 0.4 | 1 | 1.1 | 0.9
104 | 1 | 0 | 0 | 0 | 0 | 1 | 0.98828 | -0.082605 | 0.4 | 1 | 1.1 | 0.9
113 | 1 | 0.00078349 | 0.00019636 | 0 | 0 | 1 | 0.98834 | -0.082222 | 0.4 | 1 | 1.1 | 0.9
114 | 1 | 0.00034522 | 8.6521e-05 | 0 | 0 | 1 | 0.98823 | -0.083004 | 0.4 | 1 | 1.1 | 0.9
110 | 1 | 0.00098887 | 0.00024783 | 0 | 0 | 1 | 0.98806 | -0.084208 | 0.4 | 1 | 1.1 | 0.9
109 | 1 | 0 | 0 | 0 | 0 | 1 | 0.98802 | -0.084494 | 0.4 | 1 | 1.1 | 0.9
135 | 1 | 0 | 0 | 0 | 0 | 1 | 0.98774 | -0.086418 | 0.4 | 1 | 1.1 | 0.9
107 | 1 | 0.00056629 | 0.00014193 | 0 | 0 | 1 | 0.98727 | -0.089874 | 0.4 | 1 | 1.1 | 0.9
130 | 1 | 0 | 0 | 0 | 0 | 1 | 0.98741 | -0.08884 | 0.4 | 1 | 1.1 | 0.9
111 | 1 | 0.00020779 | 5.2077e-05 | 0 | 0 | 1 | 0.98768 | -0.086933 | 0.4 | 1 | 1.1 | 0.9
117 | 1 | 0.0012853 | 0.00032213 | 0 | 0 | 1 | 0.9881 | -0.083243 | 0.4 | 1 | 1.1 | 0.9
119 | 1 | 0.0017132 | 0.00042938 | 0 | 0 | 1 | 0.98808 | -0.083391 | 0.4 | 1 | 1.1 | 0.9
122 | 1 | 0.00099613 | 0.00024965 | 0 | 0 | 1 | 0.98948 | -0.073465 | 0.4 | 1 | 1.1 | 0.9
124 | 1 | 0.00086483 | 0.00021675 | 0 | 0 | 1 | 0.98941 | -0.073928 | 0.4 | 1 | 1.1 | 0.9
127 | 1 | 0.0017976 | 0.00045052 | 0 | 0 | 1 | 0.98938 | -0.074144 | 0.4 | 1 | 1.1 | 0.9
137 | 1 | 0.00048399 | 0.0001213 | 0 | 0 | 1 | 0.97288 | -0.19367 | 0.4 | 1 | 1.1 | 0.9
139 | 1 | 0 | 0 | 0 | 0 | 1 | 0.97285 | -0.19389 | 0.4 | 1 | 1.1 | 0.9
140 | 1 | 0.0017868 | 0.0004478 | 0 | 0 | 1 | 0.97276 | -0.19448 | 0.4 | 1 | 1.1 | 0.9
147 | 1 | 0.00048772 | 0.00012223 | 0 | 0 | 1 | 0.97997 | -0.14215 | 0.4 | 1 | 1.1 | 0.9
148 | 1 | 0 | 0 | 0 | 0 | 1 | 0.97999 | -0.14198 | 0.4 | 1 | 1.1 | 0.9
149 | 1 | 0.00019781 | 4.9575e-05 | 0 | 0 | 1 | 0.97995 | -0.14224 | 0.4 | 1 | 1.1 | 0.9
150 | 1 | 0 | 0 | 0 | 0 | 1 | 0.98005 | -0.14155 | 0.4 | 1 | 1.1 | 0.9
193 | 1 | 0.00055545 | 0.00013921 | 0 | 0 | 1 | 0.98013 | -0.14098 | 0.4 | 1 | 1.1 | 0.9
151 | 1 | 0.00020927 | 5.2449e-05 | 0 | 0 | 1 | 0.97856 | -0.15231 | 0.4 | 1 | 1.1 | 0.9
152 | 1 | 0.0004089 | 0.00010248 | 0 | 0 | 1 | 0.97848 | -0.15288 | 0.4 | 1 | 1.1 | 0.9
153 | 1 | 0.00050561 | 0.00012672 | 0 | 0 | 1 | 0.97871 | -0.15125 | 0.4 | 1 | 1.1 | 0.9
154 | 1 | 0.00040234 | 0.00010084 | 0 | 0 | 1 | 0.97818 | -0.15504 | 0.4 | 1 | 1.1 | 0.9
155 | 1 | 0 | 0 | 0 | 0 | 1 | 0.979 | -0.14909 | 0.4 | 1 | 1.1 | 0.9
196 | 1 | 0.00055602 | 0.00013935 | 0 | 0 | 1 | 0.97804 | -0.15608 | 0.4 | 1 | 1.1 | 0.9
158 | 1 | 0.00041313 | 0.00010354 | 0 | 0 | 1 | 0.9765 | -0.16725 | 0.4 | 1 | 1.1 | 0.9
160 | 1 | 0.00033798 | 8.4706e-05 | 0 | 0 | 1 | 0.97681 | -0.16498 | 0.4 | 1 | 1.1 | 0.9
161 | 1 | 0.0003917 | 9.8169e-05 | 0 | 0 | 1 | 0.9779 | -0.15708 | 0.4 | 1 | 1.1 | 0.9
190 | 1 | 0 | 0 | 0 | 0 | 1 | 0.98019 | -0.14052 | 0.4 | 1 | 1.1 | 0.9
192 | 1 | 0.00031578 | 7.9141e-05 | 0 | 0 | 1 | 0.98025 | -0.14008 | 0.4 | 1 | 1.1 | 0.9
188 | 1 | 0.00041212 | 0.00010329 | 0 | 0 | 1 | 0.9801 | -0.14119 | 0.4 | 1 | 1.1 | 0.9
194 | 1 | 0 | 0 | 0 | 0 | 1 | 0.9804 | -0.13902 | 0.4 | 1 | 1.1 | 0.9
195 | 1 | 0.00048307 | 0.00012107 | 0 | 0 | 1 | 0.9808 | -0.13611 | 0.4 | 1 | 1.1 | 0.9
183 | 1 | 0.00027329 | 6.8494e-05 | 0 | 0 | 1 | 0.98 | -0.1419 | 0.4 | 1 | 1.1 | 0.9
136 | 1 | 0.00043707 | 0.00010954 | 0 | 0 | 1 | 0.98687 | -0.092651 | 0.4 | 1 | 1.1 | 0.9
142 | 1 | 0.00050579 | 0.00012676 | 0 | 0 | 1 | 0.98378 | -0.1147 | 0.4 | 1 | 1.1 | 0.9
143 | 1 | 0.0003107 | 7.7869e-05 | 0 | 0 | 1 | 0.98342 | -0.1173 | 0.4 | 1 | 1.1 | 0.9
144 | 1 | 0.0006661 | 0.00016694 | 0 | 0 | 1 | 0.98149 | -0.13113 | 0.4 | 1 | 1.1 | 0.9
145 | 1 | 0.00045808 | 0.00011481 | 0 | 0 | 1 | 0.98143 | -0.13158 | 0.4 | 1 | 1.1 | 0.9
146 | 1 | 0.00053961 | 0.00013524 | 0 | 0 | 1 | 0.98106 | -0.13429 | 0.4 | 1 | 1.1 | 0.9
180 | 1 | 0.00021453 | 5.3767e-05 | 0 | 0 | 1 | 0.97884 | -0.15025 | 0.4 | 1 | 1.1 | 0.9
181 | 1 | 0.00020263 | 5.0783e-05 | 0 | 0 | 1 | 0.97883 | -0.15035 | 0.4 | 1 | 1.1 | 0.9
182 | 1 | 0.00060931 | 0.00015271 | 0 | 0 | 1 | 0.97881 | -0.15047 | 0.4 | 1 | 1.1 | 0.9
189 | 1 | 0.00023826 | 5.9713e-05 | 0 | 0 | 1 | 0.98007 | -0.14138 | 0.4 | 1 | 1.1 | 0.9
191 | 1 | 0 | 0 | 0 | 0 | 1 | 0.98005 | -0.14151 | 0.4 | 1 | 1.1 | 0.9
197 | 1 | 0.00097639 | 0.00024471 | 0 | 0 | 1 | 0.98002 | -0.14172 | 0.4 | 1 | 1.1 | 0.9

## generator_data
GEN_BUS | PG | QG | QMAX | QMIN | VG | MBASE | GEN_STATUS | PMAX | PMIN
43 | 0.17581 | 0.044251 | 10 | -10 | 1 | 100 | 1 | 10 | 0

## branch_data
F_BUS | T_BUS | BR_R | BR_X | BR_B | RATE_A | RATE_B | RATE_C | TAP | SHIFT | BR_STATUS | ANGMIN | ANGMAX | P_in | Q_in | P_out | Q_out
1 | 2 | 5.3918 | 2.0738 | 5.4413e-09 | 0 | 0 | 0 | 0 | 0 | 1 | -90 | 90 | 0.0003088 | 7.6853e-05 | -0.00030879 | -7.739e-05
1 | 3 | 2.2027 | 0.84719 | 2.2229e-09 | 0 | 0 | 0 | 0 | 0 | 1 | -90 | 90 | -0.0021574 | -0.00054016 | 0.0021575 | 0.00053998
3 | 4 | 0.060445 | 0.023248 | 1.83e-10 | 0 | 0 | 0 | 0 | 0 | 1 | -90 | 90 | 0.041885 | 0.010502 | -0.041884 | -0.010502
3 | 5 | 3.2872 | 1.2643 | 9.952e-09 | 0 | 0 | 0 | 0 | 0 | 1 | -90 | 90 | -0.044042 | -0.011042 | 0.04411 | 0.011068
4 | 100 | 1.5268 | 0.58721 | 4.6223e-09 | 0 | 0 | 0 | 0 | 0 | 1 | -90 | 90 | 0.041232 | 0.010339 | -0.041204 | -0.010328
5 | 45 | 0.25364 | 0.097554 | 7.6791e-10 | 0 | 0 | 0 | 0 | 0 | 1 | -90 | 90 | -0.046473 | -0.01166 | 0.046479 | 0.011662
100 | 99 | 0.59197 | 0.22768 | 1.7922e-09 | 0 | 0 | 0 | 0 | 0 | 1 | -90 | 90 | 0.040911 | 0.010255 | -0.0409 | -0.010251
45 | 46 | 2.9195 | 1.1229 | 2.9463e-09 | 0 | 0 | 0 | 0 | 0 | 1 | -90 | 90 | 0.010161 | 0.0025458 | -0.010158 | -0.0025449
45 | 44 | 2.5595 | 0.98444 | 7.7491e-09 | 0 | 0 | 0 | 0 | 0 | 1 | -90 | 90 | -0.056641 | -0.014208 | 0.056728 | 0.014241
99 | 97 | 0.088569 | 0.034065 | 2.6815e-10 | 0 | 0 | 0 | 0 | 0 | 1 | -90 | 90 | 0.040474 | 0.010144 | -0.040472 | -0.010143
46 | 50 | 1.1144 | 0.42861 | 1.1246e-09 | 0 | 0 | 0 | 0 | 0 | 1 | -90 | 90 | 0.0032366 | 0.00081085 | -0.0032365 | -0.00081092
46 | 47 | 1.7843 | 0.68625 | 1.8006e-09 | 0 | 0 | 0 | 0 | 0 | 1 | -90 | 90 | 0.0069215 | 0.001734 | -0.0069205 | -0.0017339
44 | 43 | 1.1833 | 0.45512 | 3.5825e-09 | 0 | 0 | 0 | 0 | 0 | 1 | -90 | 90 | -0.060991 | -0.015309 | 0.061038 | 0.015327
6 | 7 | 1.3969 | 0.53728 | 1.4097e-09 | 0 | 0 | 0 | 0 | 0 | 1 | -90 | 90 | -0.00087312 | -0.00021883 | 0.00087313 | 0.0002187
7 | 8 | 2.4918 | 0.9584 | 2.5147e-09 | 0 | 0 | 0 | 0 | 0 | 1 | -90 | 90 | -0.00087313 | -0.0002187 | 0.00087315 | 0.00021847
8 | 9 | 10.3168 | 3.968 | 1.0411e-08 | 0 | 0 | 0 | 0 | 0 | 1 | -90 | 90 | -0.00087315 | -0.00021847 | 0.00087324 | 0.00021752
9 | 141 | 4.3714 | 1.6813 | 4.4116e-09 | 0 | 0 | 0 | 0 | 0 | 1 | -90 | 90 | 0.00044773 | 0.0001118 | -0.00044772 | -0.00011221
9 | 156 | 25.2305 | 9.704 | 2.5462e-08 | 0 | 0 | 0 | 0 | 0 | 1 | -90 | 90 | -0.001321 | -0.00032932 | 0.0013215 | 0.0003271
198 | 157 | 18.0886 | 6.9572 | 1.8255e-08 | 0 | 0 | 0 | 0 | 0 | 1 | -90 | 90 | 0.0041627 | 0.0010339 | -0.0041592 | -0.0010343
198 | 159 | 21.211 | 8.1581 | 2.1406e-08 | 0 | 0 | 0 | 0 | 0 | 1 | -90 | 90 | -0.0049172 | -0.001223 | 0.0049229 | 0.0012232
157 | 156 | 20.7929 | 7.9973 | 2.0984e-08 | 0 | 0 | 0 | 0 | 0 | 1 | -90 | 90 | 0.0039038 | 0.0009703 | -0.0039002 | -0.00097092
159 | 158 | 2.0019 | 0.76996 | 2.0203e-09 | 0 | 0 | 0 | 0 | 0 | 1 | -90 | 90 | -0.0053461 | -0.0013292 | 0.0053467 | 0.0013293
131 | 108 | 7.126 | 2.7408 | 7.1914e-09 | 0 | 0 | 0 | 0 | 0 | 1 | -90 | 90 | -0.0011102 | -0.00027824 | 0.0011103 | 0.00027757
108 | 107 | 5.898 | 2.2685 | 5.9521e-09 | 0 | 0 | 0 | 0 | 0 | 1 | -90 | 90 | -0.0018914 | -0.00047334 | 0.0018916 | 0.00047285
156 | 138 | 17.0192 | 6.5458 | 1.7175e-08 | 0 | 0 | 0 | 0 | 0 | 1 | -90 | 90 | 0.0022722 | 0.000567 | -0.0022712 | -0.00056825
138 | 137 | 5.4938 | 2.113 | 5.5442e-09 | 0 | 0 | 0 | 0 | 0 | 1 | -90 | 90 | 0.0022712 | 0.00056825 | -0.0022709 | -0.00056865
10 | 11 | 1.893 | 0.72807 | 1.9104e-09 | 0 | 0 | 0 | 0 | 0 | 1 | -90 | 90 | -0.0055826 | -0.0013973 | 0.0055833 | 0.0013974
10 | 12 | 2.2656 | 0.87137 | 2.2864e-09 | 0 | 0 | 0 | 0 | 0 | 1 | -90 | 90 | 0.004845 | 0.0012124 | -0.0048444 | -0.0012125
11 | 13 | 1.6198 | 0.62298 | 1.6346e-09 | 0 | 0 | 0 | 0 | 0 | 1 | -90 | 90 | 0.002849 | 0.00071056 | -0.0028489 | -0.00071067
11 | 14 | 4.8954 | 1.8828 | 4.9403e-09 | 0 | 0 | 0 | 0 | 0 | 1 | -90 | 90 | -0.0084323 | -0.0021079 | 0.008436 | 0.0021089
12 | 15 | 4.4989 | 1.7304 | 4.5402e-09 | 0 | 0 | 0 | 0 | 0 | 1 | -90 | 90 | 0.0046161 | 0.0011566 | -0.0046151 | -0.0011566
12 | 16 | 13.7126 | 5.2741 | 1.3838e-08 | 0 | 0 | 0 | 0 | 0 | 1 | -90 | 90 | 0.00022835 | 5.5864e-05 | -0.00022835 | -5.7229e-05
13 | 19 | 1.73 | 0.66537 | 1.7458e-09 | 0 | 0 | 0 | 0 | 0 | 1 | -90 | 90 | 0.0025749 | 0.000642 | -0.0025748 | -0.00064213
14 | 31 | 1.9867 | 0.76411 | 2.0049e-09 | 0 | 0 | 0 | 0 | 0 | 1 | -90 | 90 | -0.010805 | -0.0027025 | 0.010807 | 0.0027032
19 | 17 | 0.92577 | 0.35607 | 9.3427e-10 | 0 | 0 | 0 | 0 | 0 | 1 | -90 | 90 | 0.0025748 | 0.00064213 | -0.0025747 | -0.00064219
31 | 32 | 2.478 | 0.95307 | 2.5007e-09 | 0 | 0 | 0 | 0 | 0 | 1 | -90 | 90 | -0.012765 | -0.003194 | 0.01277 | 0.0031955
17 | 18 | 1.6268 | 0.62569 | 1.6417e-09 | 0 | 0 | 0 | 0 | 0 | 1 | -90 | 90 | 0.0021919 | 0.00054627 | -0.0021919 | -0.0005464
32 | 33 | 0.42527 | 0.16357 | 1.2875e-09 | 0 | 0 | 0 | 0 | 0 | 1 | -90 | 90 | -0.09719 | -0.024459 | 0.097233 | 0.024476
32 | 34 | 1.7244 | 0.66325 | 5.2208e-09 | 0 | 0 | 0 | 0 | 0 | 1 | -90 | 90 | 0.08442 | 0.021264 | -0.084289 | -0.021214
102 | 101 | 10.3756 | 3.9906 | 1.0471e-08 | 0 | 0 | 0 | 0 | 0 | 1 | -90 | 90 | -0.00055381 | -0.0001388 | 0.00055384 | 0.00013778
101 | 112 | 21.6837 | 8.3399 | 2.1883e-08 | 0 | 0 | 0 | 0 | 0 | 1 | -90 | 90 | -0.00071838 | -0.00017902 | 0.0007185 | 0.00017691
18 | 20 | 1.7469 | 0.67188 | 1.7629e-09 | 0 | 0 | 0 | 0 | 0 | 1 | -90 | 90 | 0.0013436 | 0.00033544 | -0.0013436 | -0.0003356
18 | 21 | 6.562 | 2.5238 | 6.6222e-09 | 0 | 0 | 0 | 0 | 0 | 1 | -90 | 90 | 0.00084824 | 0.00021095 | -0.00084819 | -0.00021159
20 | 22 | 1.447 | 0.55655 | 1.4603e-09 | 0 | 0 | 0 | 0 | 0 | 1 | -90 | 90 | 0.00094608 | 0.00023598 | -0.00094607 | -0.00023612
21 | 27 | 2.6923 | 1.0355 | 2.717e-09 | 0 | 0 | 0 | 0 | 0 | 1 | -90 | 90 | 0.00059644 | 0.0001485 | -0.00059643 | -0.00014876
22 | 23 | 1.679 | 0.64577 | 1.6944e-09 | 0 | 0 | 0 | 0 | 0 | 1 | -90 | 90 | 0.00072634 | 0.00018105 | -0.00072633 | -0.00018121
27 | 26 | 3.1796 | 1.2229 | 3.2087e-09 | 0 | 0 | 0 | 0 | 0 | 1 | -90 | 90 | 0.00014927 | 3.6691e-05 | -0.00014927 | -3.7008e-05
23 | 24 | 6.2806 | 2.4156 | 6.3382e-09 | 0 | 0 | 0 | 0 | 0 | 1 | -90 | 90 | 0.00036897 | 9.1647e-05 | -0.00036896 | -9.227e-05
26 | 29 | 2.5431 | 0.9781 | 2.5664e-09 | 0 | 0 | 0 | 0 | 0 | 1 | -90 | 90 | 0.00014927 | 3.7008e-05 | -0.00014927 | -3.7262e-05
24 | 25 | 2.0077 | 0.77218 | 2.0261e-09 | 0 | 0 | 0 | 0 | 0 | 1 | -90 | 90 | 0.00036896 | 9.227e-05 | -0.00036896 | -9.2469e-05
29 | 28 | 1.4872 | 0.57199 | 1.5008e-09 | 0 | 0 | 0 | 0 | 0 | 1 | -90 | 90 | 0.00014927 | 3.7262e-05 | -0.00014927 | -3.741e-05
30 | 62 | 12.8787 | 4.9533 | 1.2997e-08 | 0 | 0 | 0 | 0 | 0 | 1 | -90 | 90 | -0.0010402 | -0.00026071 | 0.0010404 | 0.0002595
62 | 63 | 2.8906 | 1.1118 | 2.9171e-09 | 0 | 0 | 0 | 0 | 0 | 1 | -90 | 90 | -0.0038803 | -0.00097063 | 0.0038808 | 0.00097053
62 | 64 | 6.4564 | 2.4832 | 6.5157e-09 | 0 | 0 | 0 | 0 | 0 | 1 | -90 | 90 | 0.0012723 | 0.00031825 | -0.0012722 | -0.00031884
63 | 65 | 2.8551 | 1.0981 | 2.8813e-09 | 0 | 0 | 0 | 0 | 0 | 1 | -90 | 90 | -0.0053964 | -0.0013504 | 0.0053973 | 0.0013504
33 | 40 | 1.1792 | 0.45355 | 3.5702e-09 | 0 | 0 | 0 | 0 | 0 | 1 | -90 | 90 | -0.10186 | -0.025634 | 0.10199 | 0.025684
33 | 36 | 2.4522 | 0.94315 | 2.4747e-09 | 0 | 0 | 0 | 0 | 0 | 1 | -90 | 90 | 0.0046223 | 0.0011582 | -0.0046218 | -0.0011582
34 | 57 | 1.0405 | 0.40018 | 3.15e-09 | 0 | 0 | 0 | 0 | 0 | 1 | -90 | 90 | 0.081024 | 0.020395 | -0.08095 | -0.020367
40 | 41 | 0.58188 | 0.2238 | 1.7617e-09 | 0 | 0 | 0 | 0 | 0 | 1 | -90 | 90 | -0.10907 | -0.027459 | 0.10915 | 0.027488
40 | 39 | 1.9668 | 0.75646 | 1.9848e-09 | 0 | 0 | 0 | 0 | 0 | 1 | -90 | 90 | 0.0070866 | 0.0017755 | -0.0070856 | -0.0017753
36 | 35 | 1.2748 | 0.49032 | 1.2865e-09 | 0 | 0 | 0 | 0 | 0 | 1 | -90 | 90 | 0.0025133 | 0.00062978 | -0.0025132 | -0.00062987
57 | 58 | 1.8534 | 0.71283 | 1.8704e-09 | 0 | 0 | 0 | 0 | 0 | 1 | -90 | 90 | 0.0053864 | 0.0013496 | -0.0053858 | -0.0013496
57 | 59 | 0.47383 | 0.18224 | 1.4345e-09 | 0 | 0 | 0 | 0 | 0 | 1 | -90 | 90 | 0.075564 | 0.019018 | -0.075535 | -0.019007
41 | 42 | 0.90495 | 0.34806 | 2.7398e-09 | 0 | 0 | 0 | 0 | 0 | 1 | -90 | 90 | -0.11078 | -0.027897 | 0.1109 | 0.027943
39 | 37 | 2.1083 | 0.81088 | 2.1276e-09 | 0 | 0 | 0 | 0 | 0 | 1 | -90 | 90 | 0.0035522 | 0.00088978 | -0.0035519 | -0.00088988
58 | 61 | 2.0596 | 0.79214 | 2.0785e-09 | 0 | 0 | 0 | 0 | 0 | 1 | -90 | 90 | 0.0043281 | 0.0010845 | -0.0043277 | -0.0010845
59 | 81 | 0.099883 | 0.038417 | 3.024e-10 | 0 | 0 | 0 | 0 | 0 | 1 | -90 | 90 | 0.074719 | 0.018802 | -0.074713 | -0.0188
37 | 38 | 3.2888 | 1.2649 | 3.319e-09 | 0 | 0 | 0 | 0 | 0 | 1 | -90 | 90 | 0.0021087 | 0.00052819 | -0.0021086 | -0.00052846
42 | 43 | 0.64812 | 0.24928 | 1.9622e-09 | 0 | 0 | 0 | 0 | 0 | 1 | -90 | 90 | -0.11327 | -0.028537 | 0.11336 | 0.028571
50 | 128 | 2.5066 | 0.96409 | 2.5296e-09 | 0 | 0 | 0 | 0 | 0 | 1 | -90 | 90 | 0.0024648 | 0.0006175 | -0.0024646 | -0.00061769
47 | 48 | 2.925 | 1.125 | 2.9518e-09 | 0 | 0 | 0 | 0 | 0 | 1 | -90 | 90 | 0.0048091 | 0.0012047 | -0.0048084 | -0.0012047
48 | 49 | 3.2674 | 1.2567 | 3.2974e-09 | 0 | 0 | 0 | 0 | 0 | 1 | -90 | 90 | 0.0031279 | 0.00078352 | -0.0031275 | -0.00078371
49 | 115 | 1.2569 | 0.48344 | 1.2685e-09 | 0 | 0 | 0 | 0 | 0 | 1 | -90 | 90 | 0.002485 | 0.00062269 | -0.0024849 | -0.00062278
51 | 52 | 7.954 | 3.0592 | 8.027e-09 | 0 | 0 | 0 | 0 | 0 | 1 | -90 | 90 | -0.0034493 | -0.00086419 | 0.0034504 | 0.00086379
51 | 53 | 2.1853 | 0.84052 | 2.2054e-09 | 0 | 0 | 0 | 0 | 0 | 1 | -90 | 90 | 0.0013358 | 0.00033449 | -0.0013358 | -0.00033469
52 | 54 | 0.91784 | 0.35302 | 2.7788e-09 | 0 | 0 | 0 | 0 | 0 | 1 | -90 | 90 | -0.069315 | -0.01743 | 0.069363 | 0.017448
52 | 55 | 1.0847 | 0.41718 | 3.2839e-09 | 0 | 0 | 0 | 0 | 0 | 1 | -90 | 90 | 0.065864 | 0.016566 | -0.065814 | -0.016547
53 | 56 | 0.95757 | 0.3683 | 9.6636e-10 | 0 | 0 | 0 | 0 | 0 | 1 | -90 | 90 | 0.0013358 | 0.00033469 | -0.0013358 | -0.00033478
54 | 82 | 1.427 | 0.54885 | 1.4401e-09 | 0 | 0 | 0 | 0 | 0 | 1 | -90 | 90 | 0.002051 | 0.0005139 | -0.0020509 | -0.00051402
54 | 81 | 1.5263 | 0.58705 | 4.621e-09 | 0 | 0 | 0 | 0 | 0 | 1 | -90 | 90 | -0.071414 | -0.017962 | 0.071498 | 0.017994
55 | 69 | 0.66073 | 0.25413 | 2.0004e-09 | 0 | 0 | 0 | 0 | 0 | 1 | -90 | 90 | 0.051604 | 0.012988 | -0.051585 | -0.012981
55 | 72 | 14.2973 | 5.499 | 1.4428e-08 | 0 | 0 | 0 | 0 | 0 | 1 | -90 | 90 | 0.0070303 | 0.0017604 | -0.0070226 | -0.0017588
55 | 123 | 3.5516 | 1.366 | 3.5842e-09 | 0 | 0 | 0 | 0 | 0 | 1 | -90 | 90 | 0.0071792 | 0.0017986 | -0.0071772 | -0.0017982
69 | 71 | 6.3133 | 2.4282 | 6.3712e-09 | 0 | 0 | 0 | 0 | 0 | 1 | -90 | 90 | 0.0026947 | 0.00067452 | -0.0026942 | -0.00067496
69 | 68 | 1.3657 | 0.52528 | 4.1348e-09 | 0 | 0 | 0 | 0 | 0 | 1 | -90 | 90 | 0.04889 | 0.012307 | -0.048855 | -0.012293
72 | 120 | 6.3709 | 2.4503 | 6.4294e-09 | 0 | 0 | 0 | 0 | 0 | 1 | -90 | 90 | 0.0054019 | 0.0013529 | -0.0053999 | -0.0013528
72 | 125 | 3.1215 | 1.2006 | 3.1502e-09 | 0 | 0 | 0 | 0 | 0 | 1 | -90 | 90 | 0.0016207 | 0.00040589 | -0.0016206 | -0.00040617
123 | 121 | 0.42206 | 0.16233 | 4.2594e-10 | 0 | 0 | 0 | 0 | 0 | 1 | -90 | 90 | 0.0054983 | 0.0013774 | -0.0054981 | -0.0013774
71 | 78 | 2.9035 | 1.1167 | 2.9301e-09 | 0 | 0 | 0 | 0 | 0 | 1 | -90 | 90 | 0.0022428 | 0.00056182 | -0.0022426 | -0.00056205
68 | 67 | 1.2256 | 0.47137 | 3.7104e-09 | 0 | 0 | 0 | 0 | 0 | 1 | -90 | 90 | 0.047489 | 0.011951 | -0.047459 | -0.01194
120 | 118 | 3.4096 | 1.3114 | 3.4409e-09 | 0 | 0 | 0 | 0 | 0 | 1 | -90 | 90 | 0.0053999 | 0.0013528 | -0.0053988 | -0.0013527
121 | 122 | 2.9089 | 1.1188 | 2.9356e-09 | 0 | 0 | 0 | 0 | 0 | 1 | -90 | 90 | 0.0036592 | 0.00091652 | -0.0036588 | -0.00091664
61 | 60 | 1.0202 | 0.3924 | 1.0296e-09 | 0 | 0 | 0 | 0 | 0 | 1 | -90 | 90 | 0.0024899 | 0.00062393 | -0.0024898 | -0.000624
65 | 66 | 2.5035 | 0.96288 | 2.5265e-09 | 0 | 0 | 0 | 0 | 0 | 1 | -90 | 90 | -0.0059947 | -0.0015002 | 0.0059957 | 0.0015003
66 | 70 | 0.86601 | 0.33308 | 2.6219e-09 | 0 | 0 | 0 | 0 | 0 | 1 | -90 | 90 | 0.040313 | 0.010149 | -0.040298 | -0.010144
66 | 67 | 0.6158 | 0.23685 | 1.8644e-09 | 0 | 0 | 0 | 0 | 0 | 1 | -90 | 90 | -0.046309 | -0.01165 | 0.046323 | 0.011655
70 | 73 | 0.49002 | 0.18847 | 1.4835e-09 | 0 | 0 | 0 | 0 | 0 | 1 | -90 | 90 | 0.039858 | 0.010034 | -0.039849 | -0.01003
73 | 74 | 0.063183 | 0.024301 | 1.9129e-10 | 0 | 0 | 0 | 0 | 0 | 1 | -90 | 90 | 0.03923 | 0.0098752 | -0.039229 | -0.0098748
74 | 75 | 7.1726 | 2.7587 | 7.2384e-09 | 0 | 0 | 0 | 0 | 0 | 1 | -90 | 90 | 0.005611 | 0.0014056 | -0.0056086 | -0.0014054
74 | 179 | 6.5927 | 2.5356 | 1.996e-08 | 0 | 0 | 0 | 0 | 0 | 1 | -90 | 90 | 0.033618 | 0.0084692 | -0.033536 | -0.0084398
118 | 117 | 3.1786 | 1.2225 | 3.2078e-09 | 0 | 0 | 0 | 0 | 0 | 1 | -90 | 90 | 0.0029989 | 0.00075123 | -0.0029986 | -0.00075142
75 | 76 | 3.2053 | 1.2328 | 3.2347e-09 | 0 | 0 | 0 | 0 | 0 | 1 | -90 | 90 | 0.0044942 | 0.0011261 | -0.0044935 | -0.0011261
179 | 177 | 3.8045 | 1.4633 | 7.6789e-09 | 0 | 0 | 0 | 0 | 0 | 1 | -90 | 90 | 0.033536 | 0.0084399 | -0.033489 | -0.0084225
76 | 77 | 0.47683 | 0.1834 | 4.8121e-10 | 0 | 0 | 0 | 0 | 0 | 1 | -90 | 90 | 0.0040073 | 0.0010043 | -0.0040073 | -0.0010043
177 | 178 | 6.2425 | 2.401 | 1.26e-08 | 0 | 0 | 0 | 0 | 0 | 1 | -90 | 90 | 0.031835 | 0.0080081 | -0.031766 | -0.0079825
178 | 80 | 6.0287 | 2.3187 | 6.084e-09 | 0 | 0 | 0 | 0 | 0 | 1 | -90 | 90 | 0.030076 | 0.0075591 | -0.030016 | -0.0075365
162 | 163 | 4.9733 | 1.9128 | 5.0189e-09 | 0 | 0 | 0 | 0 | 0 | 1 | -90 | 90 | -0.014736 | -0.0036924 | 0.014748 | 0.0036966
162 | 164 | 5.8941 | 2.2669 | 5.9481e-09 | 0 | 0 | 0 | 0 | 0 | 1 | -90 | 90 | 0.0080616 | 0.0020197 | -0.0080573 | -0.0020187
163 | 165 | 2.1239 | 0.8169 | 2.1434e-09 | 0 | 0 | 0 | 0 | 0 | 1 | -90 | 90 | -0.015903 | -0.003986 | 0.015909 | 0.0039882
164 | 166 | 4.5556 | 1.7522 | 4.5974e-09 | 0 | 0 | 0 | 0 | 0 | 1 | -90 | 90 | 0.0080573 | 0.0020187 | -0.008054 | -0.0020178
165 | 173 | 1.9508 | 0.75031 | 1.9687e-09 | 0 | 0 | 0 | 0 | 0 | 1 | -90 | 90 | -0.017618 | -0.0044167 | 0.017625 | 0.0044191
166 | 169 | 2.3175 | 0.89134 | 2.3388e-09 | 0 | 0 | 0 | 0 | 0 | 1 | -90 | 90 | 0.007042 | 0.0017642 | -0.0070407 | -0.0017639
173 | 171 | 2.6792 | 1.0305 | 2.7038e-09 | 0 | 0 | 0 | 0 | 0 | 1 | -90 | 90 | -0.019126 | -0.0047953 | 0.019137 | 0.0047992
169 | 167 | 2.3077 | 0.88756 | 2.3288e-09 | 0 | 0 | 0 | 0 | 0 | 1 | -90 | 90 | 0.0070407 | 0.0017639 | -0.0070394 | -0.0017636
167 | 168 | 0.45826 | 0.17625 | 4.6247e-10 | 0 | 0 | 0 | 0 | 0 | 1 | -90 | 90 | 0.0059259 | 0.0014845 | -0.0059257 | -0.0014845
168 | 170 | 2.132 | 0.81999 | 2.1515e-09 | 0 | 0 | 0 | 0 | 0 | 1 | -90 | 90 | 0.0053912 | 0.0013506 | -0.0053905 | -0.0013505
170 | 184 | 3.4367 | 1.3218 | 3.4682e-09 | 0 | 0 | 0 | 0 | 0 | 1 | -90 | 90 | 0.0041461 | 0.0010386 | -0.0041454 | -0.0010387
184 | 185 | 0.34935 | 0.13437 | 3.5256e-10 | 0 | 0 | 0 | 0 | 0 | 1 | -90 | 90 | 0.0031436 | 0.00078759 | -0.0031436 | -0.00078761
171 | 172 | 1.7461 | 0.67159 | 1.7621e-09 | 0 | 0 | 0 | 0 | 0 | 1 | -90 | 90 | -0.020436 | -0.0051248 | 0.020444 | 0.0051277
175 | 174 | 5.3878 | 2.0722 | 5.4372e-09 | 0 | 0 | 0 | 0 | 0 | 1 | -90 | 90 | -0.0011815 | -0.00029613 | 0.0011816 | 0.00029564
174 | 176 | 1.8118 | 0.69685 | 1.8284e-09 | 0 | 0 | 0 | 0 | 0 | 1 | -90 | 90 | -0.023295 | -0.0058431 | 0.023306 | 0.0058471
174 | 172 | 2.2532 | 0.86663 | 2.2739e-09 | 0 | 0 | 0 | 0 | 0 | 1 | -90 | 90 | 0.022113 | 0.0055475 | -0.022101 | -0.0055429
80 | 199 | 4.6607 | 1.7926 | 4.7034e-09 | 0 | 0 | 0 | 0 | 0 | 1 | -90 | 90 | 0.027537 | 0.0069151 | -0.027497 | -0.0069005
185 | 186 | 0.17764 | 0.068324 | 1.7927e-10 | 0 | 0 | 0 | 0 | 0 | 1 | -90 | 90 | 0.00266 | 0.00066641 | -0.00266 | -0.00066642
186 | 187 | 2.8004 | 1.0771 | 2.8261e-09 | 0 | 0 | 0 | 0 | 0 | 1 | -90 | 90 | 0.0018662 | 0.00046748 | -0.0018661 | -0.00046771
199 | 176 | 3.2039 | 1.2323 | 3.2333e-09 | 0 | 0 | 0 | 0 | 0 | 1 | -90 | 90 | 0.025571 | 0.0064177 | -0.025548 | -0.006409
83 | 84 | 2.4297 | 0.93451 | 2.452e-09 | 0 | 0 | 0 | 0 | 0 | 1 | -90 | 90 | -0.0021692 | -0.00054361 | 0.0021693 | 0.00054342
83 | 85 | 0.32462 | 0.12486 | 3.276e-10 | 0 | 0 | 0 | 0 | 0 | 1 | -90 | 90 | 0.00063767 | 0.00015978 | -0.00063766 | -0.00015981
84 | 86 | 1.9419 | 0.74687 | 1.9597e-09 | 0 | 0 | 0 | 0 | 0 | 1 | -90 | 90 | -0.0025093 | -0.00062863 | 0.0025094 | 0.00062849
86 | 92 | 3.6166 | 1.391 | 3.6498e-09 | 0 | 0 | 0 | 0 | 0 | 1 | -90 | 90 | -0.0042655 | -0.0010649 | 0.0042662 | 0.0010648
86 | 112 | 5.5865 | 2.1486 | 5.6378e-09 | 0 | 0 | 0 | 0 | 0 | 1 | -90 | 90 | 0.0017561 | 0.00043642 | -0.0017559 | -0.0004369
92 | 132 | 1.0143 | 0.39013 | 3.0709e-09 | 0 | 0 | 0 | 0 | 0 | 1 | -90 | 90 | -0.037036 | -0.0092709 | 0.037051 | 0.0092764
92 | 90 | 4.5937 | 1.7668 | 1.3907e-08 | 0 | 0 | 0 | 0 | 0 | 1 | -90 | 90 | 0.03277 | 0.0082061 | -0.032717 | -0.008187
87 | 96 | 1.5688 | 0.60337 | 1.5832e-09 | 0 | 0 | 0 | 0 | 0 | 1 | -90 | 90 | -0.00029507 | -7.3952e-05 | 0.00029507 | 7.3796e-05
96 | 98 | 0.2665 | 0.1025 | 8.0684e-10 | 0 | 0 | 0 | 0 | 0 | 1 | -90 | 90 | 0.038438 | 0.0096275 | -0.038434 | -0.009626
96 | 94 | 0.72609 | 0.27927 | 2.1983e-09 | 0 | 0 | 0 | 0 | 0 | 1 | -90 | 90 | -0.038733 | -0.0097013 | 0.038745 | 0.0097056
132 | 98 | 1.9776 | 0.76062 | 5.9873e-09 | 0 | 0 | 0 | 0 | 0 | 1 | -90 | 90 | -0.037422 | -0.0093694 | 0.037452 | 0.0093803
90 | 88 | 0.95922 | 0.36893 | 2.9041e-09 | 0 | 0 | 0 | 0 | 0 | 1 | -90 | 90 | 0.032717 | 0.008187 | -0.032706 | -0.008183
98 | 133 | 2.6676 | 1.026 | 2.692e-09 | 0 | 0 | 0 | 0 | 0 | 1 | -90 | 90 | 0.0009813 | 0.00024567 | -0.00098127 | -0.00024593
94 | 93 | 1.9035 | 0.73212 | 5.7629e-09 | 0 | 0 | 0 | 0 | 0 | 1 | -90 | 90 | -0.039577 | -0.0099142 | 0.039609 | 0.009926
88 | 89 | 2.7427 | 1.0549 | 8.3035e-09 | 0 | 0 | 0 | 0 | 0 | 1 | -90 | 90 | 0.025017 | 0.0062561 | -0.024999 | -0.0062497
89 | 91 | 0.4179 | 0.16073 | 1.2652e-09 | 0 | 0 | 0 | 0 | 0 | 1 | -90 | 90 | 0.024769 | 0.0061921 | -0.024766 | -0.0061911
91 | 105 | 2.7474 | 1.0567 | 8.3178e-09 | 0 | 0 | 0 | 0 | 0 | 1 | -90 | 90 | 0.01755 | 0.0043903 | -0.017541 | -0.0043876
91 | 106 | 3.3975 | 1.3067 | 3.4287e-09 | 0 | 0 | 0 | 0 | 0 | 1 | -90 | 90 | 0.0072156 | 0.0018008 | -0.0072136 | -0.0018004
105 | 134 | 1.8027 | 0.69337 | 5.4579e-09 | 0 | 0 | 0 | 0 | 0 | 1 | -90 | 90 | 0.017287 | 0.0043239 | -0.017281 | -0.0043221
106 | 116 | 3.0934 | 1.1898 | 3.1218e-09 | 0 | 0 | 0 | 0 | 0 | 1 | -90 | 90 | 0.0059909 | 0.001494 | -0.0059897 | -0.0014938
134 | 135 | 3.2805 | 1.2617 | 9.9319e-09 | 0 | 0 | 0 | 0 | 0 | 1 | -90 | 90 | 0.016609 | 0.0041538 | -0.016599 | -0.004151
116 | 113 | 6.2203 | 2.3924 | 6.2774e-09 | 0 | 0 | 0 | 0 | 0 | 1 | -90 | 90 | 0.0059897 | 0.0014938 | -0.0059872 | -0.0014935
93 | 95 | 0.33745 | 0.12979 | 1.0216e-09 | 0 | 0 | 0 | 0 | 0 | 1 | -90 | 90 | -0.03983 | -0.0099814 | 0.039836 | 0.0099835
95 | 97 | 0.26281 | 0.10108 | 7.9567e-10 | 0 | 0 | 0 | 0 | 0 | 1 | -90 | 90 | -0.040191 | -0.010072 | 0.040195 | 0.010074
103 | 104 | 14.776 | 5.6831 | 1.4912e-08 | 0 | 0 | 0 | 0 | 0 | 1 | -90 | 90 | -0.0012006 | -0.00030091 | 0.0012009 | 0.00029954
104 | 113 | 0.92745 | 0.35671 | 9.3596e-10 | 0 | 0 | 0 | 0 | 0 | 1 | -90 | 90 | -0.0052035 | -0.0012971 | 0.0052037 | 0.0012971
104 | 114 | 14.4754 | 5.5675 | 1.4608e-08 | 0 | 0 | 0 | 0 | 0 | 1 | -90 | 90 | 0.00034524 | 8.5101e-05 | -0.00034522 | -8.6521e-05
104 | 110 | 5.5333 | 2.1282 | 5.584e-09 | 0 | 0 | 0 | 0 | 0 | 1 | -90 | 90 | 0.0036574 | 0.00091246 | -0.0036566 | -0.0009127
110 | 109 | 1.3482 | 0.51852 | 1.3605e-09 | 0 | 0 | 0 | 0 | 0 | 1 | -90 | 90 | 0.0026677 | 0.00066487 | -0.0026676 | -0.00066496
109 | 111 | 11.5253 | 4.4328 | 1.1631e-08 | 0 | 0 | 0 | 0 | 0 | 1 | -90 | 90 | 0.0026676 | 0.00066496 | -0.0026667 | -0.00066575
135 | 136 | 4.75 | 1.8269 | 1.4381e-08 | 0 | 0 | 0 | 0 | 0 | 1 | -90 | 90 | 0.016599 | 0.004151 | -0.016585 | -0.0041469
107 | 130 | 5.3172 | 2.0451 | 5.366e-09 | 0 | 0 | 0 | 0 | 0 | 1 | -90 | 90 | -0.0024579 | -0.00061478 | 0.0024583 | 0.00061439
130 | 111 | 9.7885 | 3.7648 | 9.8783e-09 | 0 | 0 | 0 | 0 | 0 | 1 | -90 | 90 | -0.0024583 | -0.00061439 | 0.0024589 | 0.00061367
117 | 119 | 1.1004 | 0.42321 | 1.1105e-09 | 0 | 0 | 0 | 0 | 0 | 1 | -90 | 90 | 0.0017133 | 0.00042929 | -0.0017132 | -0.00042938
122 | 124 | 2.2133 | 0.85127 | 2.2336e-09 | 0 | 0 | 0 | 0 | 0 | 1 | -90 | 90 | 0.0026627 | 0.00066699 | -0.0026625 | -0.00066714
124 | 127 | 1.533 | 0.5896 | 1.547e-09 | 0 | 0 | 0 | 0 | 0 | 1 | -90 | 90 | 0.0017977 | 0.00045039 | -0.0017976 | -0.00045052
137 | 139 | 1.4866 | 0.57177 | 1.5003e-09 | 0 | 0 | 0 | 0 | 0 | 1 | -90 | 90 | 0.0017869 | 0.00044735 | -0.0017869 | -0.00044747
139 | 140 | 4.0983 | 1.5763 | 4.1359e-09 | 0 | 0 | 0 | 0 | 0 | 1 | -90 | 90 | 0.0017869 | 0.00044747 | -0.0017867 | -0.00044781
147 | 148 | 3.0368 | 1.168 | 3.0647e-09 | 0 | 0 | 0 | 0 | 0 | 1 | -90 | 90 | -0.00068552 | -0.00017124 | 0.00068554 | 0.00017095
147 | 149 | 5.9284 | 2.2801 | 5.9828e-09 | 0 | 0 | 0 | 0 | 0 | 1 | -90 | 90 | 0.00019781 | 4.9001e-05 | -0.0001978 | -4.9575e-05
148 | 150 | 7.8445 | 3.0171 | 7.9164e-09 | 0 | 0 | 0 | 0 | 0 | 1 | -90 | 90 | -0.00068554 | -0.00017095 | 0.00068558 | 0.0001702
150 | 193 | 10.0903 | 3.8809 | 1.0183e-08 | 0 | 0 | 0 | 0 | 0 | 1 | -90 | 90 | -0.00068558 | -0.0001702 | 0.00068563 | 0.00016925
193 | 190 | 4.5821 | 1.7624 | 4.6242e-09 | 0 | 0 | 0 | 0 | 0 | 1 | -90 | 90 | -0.0012411 | -0.00030845 | 0.0012412 | 0.00030804
151 | 152 | 0.88233 | 0.33936 | 8.9043e-10 | 0 | 0 | 0 | 0 | 0 | 1 | -90 | 90 | 0.0078698 | 0.0019606 | -0.0078692 | -0.0019605
151 | 153 | 1.6272 | 0.62583 | 1.6421e-09 | 0 | 0 | 0 | 0 | 0 | 1 | -90 | 90 | -0.0080791 | -0.0020131 | 0.0080803 | 0.0020134
152 | 154 | 3.5744 | 1.3748 | 3.6072e-09 | 0 | 0 | 0 | 0 | 0 | 1 | -90 | 90 | 0.0074603 | 0.001858 | -0.0074581 | -0.0018575
153 | 155 | 3.1044 | 1.194 | 3.1328e-09 | 0 | 0 | 0 | 0 | 0 | 1 | -90 | 90 | -0.0085859 | -0.0021401 | 0.0085884 | 0.0021407
154 | 196 | 1.822 | 0.70076 | 1.8387e-09 | 0 | 0 | 0 | 0 | 0 | 1 | -90 | 90 | 0.0070558 | 0.0017566 | -0.0070548 | -0.0017564
155 | 183 | 9.2415 | 3.5544 | 9.3263e-09 | 0 | 0 | 0 | 0 | 0 | 1 | -90 | 90 | -0.0096151 | -0.0023963 | 0.0096245 | 0.0023991
155 | 180 | 13.997 | 5.3835 | 1.4125e-08 | 0 | 0 | 0 | 0 | 0 | 1 | -90 | 90 | 0.0010266 | 0.00025559 | -0.0010265 | -0.00025688
196 | 161 | 1.8854 | 0.72516 | 1.9027e-09 | 0 | 0 | 0 | 0 | 0 | 1 | -90 | 90 | 0.0064988 | 0.0016171 | -0.0064979 | -0.0016169
158 | 160 | 4.8425 | 1.8625 | 4.8869e-09 | 0 | 0 | 0 | 0 | 0 | 1 | -90 | 90 | -0.0057599 | -0.0014328 | 0.0057616 | 0.0014331
160 | 161 | 15.8788 | 6.1072 | 1.6024e-08 | 0 | 0 | 0 | 0 | 0 | 1 | -90 | 90 | -0.0060996 | -0.0015178 | 0.0061062 | 0.0015188
190 | 192 | 1.8885 | 0.72635 | 1.9058e-09 | 0 | 0 | 0 | 0 | 0 | 1 | -90 | 90 | -0.0028681 | -0.00071473 | 0.0028683 | 0.00071461
190 | 188 | 5.143 | 1.9781 | 5.1902e-09 | 0 | 0 | 0 | 0 | 0 | 1 | -90 | 90 | 0.001627 | 0.00040669 | -0.0016268 | -0.00040713
192 | 194 | 4.1127 | 1.5818 | 4.1504e-09 | 0 | 0 | 0 | 0 | 0 | 1 | -90 | 90 | -0.0031841 | -0.00079375 | 0.0031845 | 0.00079353
188 | 189 | 1.9329 | 0.74342 | 1.9506e-09 | 0 | 0 | 0 | 0 | 0 | 1 | -90 | 90 | 0.0012147 | 0.00030384 | -0.0012147 | -0.00030402
194 | 195 | 2.7594 | 1.0613 | 2.7848e-09 | 0 | 0 | 0 | 0 | 0 | 1 | -90 | 90 | -0.013086 | -0.0032623 | 0.013092 | 0.003264
194 | 183 | 3.6034 | 1.3859 | 3.6364e-09 | 0 | 0 | 0 | 0 | 0 | 1 | -90 | 90 | 0.0099017 | 0.0024687 | -0.0098978 | -0.0024676
195 | 146 | 1.6704 | 0.64247 | 1.6858e-09 | 0 | 0 | 0 | 0 | 0 | 1 | -90 | 90 | -0.013575 | -0.0033851 | 0.013578 | 0.0033862
136 | 142 | 17.202 | 6.6162 | 3.472e-08 | 0 | 0 | 0 | 0 | 0 | 1 | -90 | 90 | 0.016148 | 0.0040373 | -0.016099 | -0.0040219
142 | 143 | 2.0895 | 0.80365 | 2.1087e-09 | 0 | 0 | 0 | 0 | 0 | 1 | -90 | 90 | 0.015593 | 0.0038951 | -0.015588 | -0.0038932
143 | 144 | 11.3133 | 4.3513 | 1.1417e-08 | 0 | 0 | 0 | 0 | 0 | 1 | -90 | 90 | 0.015277 | 0.0038153 | -0.015248 | -0.0038053
144 | 145 | 0.37988 | 0.14611 | 3.8336e-10 | 0 | 0 | 0 | 0 | 0 | 1 | -90 | 90 | 0.014582 | 0.0036383 | -0.014581 | -0.003638
145 | 146 | 2.3852 | 0.9174 | 2.4071e-09 | 0 | 0 | 0 | 0 | 0 | 1 | -90 | 90 | 0.014123 | 0.0035232 | -0.014118 | -0.0035214
180 | 181 | 1.5987 | 0.61487 | 1.6133e-09 | 0 | 0 | 0 | 0 | 0 | 1 | -90 | 90 | 0.00081195 | 0.00020311 | -0.00081194 | -0.00020326
181 | 182 | 2.4176 | 0.92984 | 2.4398e-09 | 0 | 0 | 0 | 0 | 0 | 1 | -90 | 90 | 0.00060932 | 0.00015248 | -0.00060931 | -0.00015271
189 | 191 | 1.6235 | 0.62442 | 1.6384e-09 | 0 | 0 | 0 | 0 | 0 | 1 | -90 | 90 | 0.00097643 | 0.00024431 | -0.00097641 | -0.00024446
191 | 197 | 2.6931 | 1.0358 | 2.7178e-09 | 0 | 0 | 0 | 0 | 0 | 1 | -90 | 90 | 0.00097641 | 0.00024446 | -0.00097638 | -0.00024471