## bus_data
BUS_I | BUS_TYPE | Pd | Qd | Gs | Bs | area | Vm | Va | baseKV | zone | Vmax | Vmin
1 | 1 | 0.01388 | 0.0034788 | 0 | 0 | 1 | 0.97773 | -0.1562 | 0.4 | 1 | 1.1 | 0.9
2 | 1 | 0.0047352 | 0.0011867 | 0 | 0 | 1 | 0.9766 | -0.1643 | 0.4 | 1 | 1.1 | 0.9
3 | 1 | 0 | 0 | 0 | 0 | 1 | 0.98013 | -0.13905 | 0.4 | 1 | 1.1 | 0.9
4 | 1 | 0 | 0 | 0 | 0 | 1 | 0.97597 | -0.16876 | 0.4 | 1 | 1.1 | 0.9
5 | 1 | 0 | 0 | 0 | 0 | 1 | 0.98171 | -0.12782 | 0.4 | 1 | 1.1 | 0.9
6 | 1 | 0 | 0 | 0 | 0 | 1 | 0.97991 | -0.14066 | 0.4 | 1 | 1.1 | 0.9
7 | 1 | 0 | 0 | 0 | 0 | 1 | 0.97905 | -0.14678 | 0.4 | 1 | 1.1 | 0.9
30 | 1 | 0 | 0 | 0 | 0 | 1 | 0.97428 | -0.18089 | 0.4 | 1 | 1.1 | 0.9
102 | 1 | 0.0015533 | 0.0003893 | 0 | 0 | 1 | 0.97584 | -0.1697 | 0.4 | 1 | 1.1 | 0.9
8 | 1 | 0.013884 | 0.0034797 | 0 | 0 | 1 | 0.98251 | -0.12214 | 0.4 | 1 | 1.1 | 0.9
94 | 1 | 0.002531 | 0.00063433 | 0 | 0 | 1 | 0.97985 | -0.14107 | 0.4 | 1 | 1.1 | 0.9
67 | 1 | 0 | 0 | 0 | 0 | 1 | 0.97989 | -0.14082 | 0.4 | 1 | 1.1 | 0.9
24 | 1 | 0.0024491 | 0.00061381 | 0 | 0 | 1 | 0.97904 | -0.14688 | 0.4 | 1 | 1.1 | 0.9
22 | 1 | 0.0022581 | 0.00056594 | 0 | 0 | 1 | 0.97884 | -0.14832 | 0.4 | 1 | 1.1 | 0.9
93 | 1 | 0.0022412 | 0.00056169 | 0 | 0 | 1 | 0.97984 | -0.14113 | 0.4 | 1 | 1.1 | 0.9
92 | 1 | 0.001913 | 0.00047945 | 0 | 0 | 1 | 0.97424 | -0.18118 | 0.4 | 1 | 1.1 | 0.9
28 | 1 | 0 | 0 | 0 | 0 | 1 | 0.97359 | -0.18588 | 0.4 | 1 | 1.1 | 0.9
9 | 1 | 0 | 0 | 0 | 0 | 1 | 0.98489 | -0.1053 | 0.4 | 1 | 1.1 | 0.9
10 | 1 | 0 | 0 | 0 | 0 | 1 | 0.98813 | -0.082542 | 0.4 | 1 | 1.1 | 0.9
13 | 1 | 0.0049022 | 0.0012286 | 0 | 0 | 1 | 0.98777 | -0.085072 | 0.4 | 1 | 1.1 | 0.9
11 | 1 | 0.0050042 | 0.0012542 | 0 | 0 | 1 | 0.99005 | -0.069039 | 0.4 | 1 | 1.1 | 0.9
23 | 1 | 0 | 0 | 0 | 0 | 1 | 0.97849 | -0.1508 | 0.4 | 1 | 1.1 | 0.9
38 | 1 | 0 | 0 | 0 | 0 | 1 | 0.98447 | -0.1083 | 0.4 | 1 | 1.1 | 0.9
12 | 1 | 0 | 0 | 0 | 0 | 1 | 0.99033 | -0.067067 | 0.4 | 1 | 1.1 | 0.9
14 | 1 | 0.0026702 | 0.00066922 | 0 | 0 | 1 | 0.99028 | -0.06746 | 0.4 | 1 | 1.1 | 0.9
15 | 1 | 0 | 0 | 0 | 0 | 1 | 0.99215 | -0.05438 | 0.4 | 1 | 1.1 | 0.9
103 | 1 | 0.0036114 | 0.0009051 | 0 | 0 | 1 | 0.99213 | -0.054551 | 0.4 | 1 | 1.1 | 0.9
17 | 1 | 0 | 0 | 0 | 0 | 1 | 0.99278 | -0.050024 | 0.4 | 1 | 1.1 | 0.9
40 | 1 | 0 | 0 | 0 | 0 | 1 | 0.98444 | -0.10853 | 0.4 | 1 | 1.1 | 0.9
36 | 1 | 0.0011677 | 0.00029266 | 0 | 0 | 1 | 0.98121 | -0.13142 | 0.4 | 1 | 1.1 | 0.9
101 | 1 | 0.00055531 | 0.00013917 | 0 | 0 | 1 | 0.98439 | -0.10888 | 0.4 | 1 | 1.1 | 0.9
19 | 1 | 0.0021886 | 0.00054852 | 0 | 0 | 1 | 0.99273 | -0.050328 | 0.4 | 1 | 1.1 | 0.9
16 | 1 | 0.0028643 | 0.00071786 | 0 | 0 | 1 | 0.99504 | -0.034288 | 0.4 | 1 | 1.1 | 0.9
18 | 1 | 0 | 0 | 0 | 0 | 1 | 0.99524 | -0.032897 | 0.4 | 1 | 1.1 | 0.9
20 | 1 | 0 | 0 | 0 | 0 | 1 | 0.99707 | -0.020272 | 0.4 | 1 | 1.1 | 0.9
21 | 1 | 0.0029117 | 0.00072975 | 0 | 0 | 1 | 0.99517 | -0.033395 | 0.4 | 1 | 1.1 | 0.9
84 | 1 | 0 | 0 | 0 | 0 | 1 | 0.99761 | -0.016476 | 0.4 | 1 | 1.1 | 0.9
104 | 1 | 0.002925 | 0.00073308 | 0 | 0 | 1 | 0.99704 | -0.020431 | 0.4 | 1 | 1.1 | 0.9
105 | 3 | 0.0029214 | 0.00073216 | 0 | 0 | 1 | 1 | 0 | 0.4 | 1 | 1.1 | 0.9
82 | 1 | 0 | 0 | 0 | 0 | 1 | 0.9967 | -0.022885 | 0.4 | 1 | 1.1 | 0.9
37 | 1 | 0.0056541 | 0.0014171 | 0 | 0 | 1 | 0.98093 | -0.13341 | 0.4 | 1 | 1.1 | 0.9
39 | 1 | 0.0014182 | 0.00035544 | 0 | 0 | 1 | 0.98003 | -0.13986 | 0.4 | 1 | 1.1 | 0.9
25 | 1 | 0.0023829 | 0.0005972 | 0 | 0 | 1 | 0.97846 | -0.15101 | 0.4 | 1 | 1.1 | 0.9
26 | 1 | 0 | 0 | 0 | 0 | 1 | 0.97838 | -0.15159 | 0.4 | 1 | 1.1 | 0.9
100 | 1 | 0 | 0 | 0 | 0 | 1 | 0.97822 | -0.15274 | 0.4 | 1 | 1.1 | 0.9
107 | 1 | 0.0024887 | 0.00062373 | 0 | 0 | 1 | 0.97833 | -0.15197 | 0.4 | 1 | 1.1 | 0.9
108 | 1 | 0.0019145 | 0.00047982 | 0 | 0 | 1 | 0.9782 | -0.15289 | 0.4 | 1 | 1.1 | 0.9
97 | 1 | 0 | 0 | 0 | 0 | 1 | 0.97813 | -0.15338 | 0.4 | 1 | 1.1 | 0.9
27 | 1 | 0.0024888 | 0.00062376 | 0 | 0 | 1 | 0.97293 | -0.19061 | 0.4 | 1 | 1.1 | 0.9
29 | 1 | 0 | 0 | 0 | 0 | 1 | 0.97233 | -0.19493 | 0.4 | 1 | 1.1 | 0.9
31 | 1 | 0.0016801 | 0.00042107 | 0 | 0 | 1 | 0.97354 | -0.18621 | 0.4 | 1 | 1.1 | 0.9
32 | 1 | 0.0014398 | 0.00036085 | 0 | 0 | 1 | 0.97182 | -0.19861 | 0.4 | 1 | 1.1 | 0.9
33 | 1 | 0.0023984 | 0.0006011 | 0 | 0 | 1 | 0.9723 | -0.19519 | 0.4 | 1 | 1.1 | 0.9
34 | 1 | 0.0032083 | 0.00080409 | 0 | 0 | 1 | 0.97103 | -0.20429 | 0.4 | 1 | 1.1 | 0.9
35 | 1 | 0 | 0 | 0 | 0 | 1 | 0.97087 | -0.20547 | 0.4 | 1 | 1.1 | 0.9
57 | 1 | 0.0010418 | 0.0002611 | 0 | 0 | 1 | 0.97079 | -0.20608 | 0.4 | 1 | 1.1 | 0.9
58 | 1 | 0.0011719 | 0.0002937 | 0 | 0 | 1 | 0.97059 | -0.20747 | 0.4 | 1 | 1.1 | 0.9
59 | 1 | 0.00073441 | 0.00018406 | 0 | 0 | 1 | 0.97076 | -0.2063 | 0.4 | 1 | 1.1 | 0.9
64 | 1 | 0.0013565 | 0.00033996 | 0 | 0 | 1 | 0.97054 | -0.20787 | 0.4 | 1 | 1.1 | 0.9
41 | 1 | 0 | 0 | 0 | 0 | 1 | 0.97566 | -0.1711 | 0.4 | 1 | 1.1 | 0.9
42 | 1 | 0.0053489 | 0.0013406 | 0 | 0 | 1 | 0.975 | -0.17586 | 0.4 | 1 | 1.1 | 0.9
43 | 1 | 0.0033528 | 0.00084028 | 0 | 0 | 1 | 0.97523 | -0.17424 | 0.4 | 1 | 1.1 | 0.9
44 | 1 | 0 | 0 | 0 | 0 | 1 | 0.9748 | -0.17726 | 0.4 | 1 | 1.1 | 0.9
46 | 1 | 0.0010834 | 0.00027152 | 0 | 0 | 1 | 0.97521 | -0.17436 | 0.4 | 1 | 1.1 | 0.9
71 | 1 | 0.0021256 | 0.00053273 | 0 | 0 | 1 | 0.99295 | -0.049277 | 0.4 | 1 | 1.1 | 0.9
69 | 1 | 0 | 0 | 0 | 0 | 1 | 0.993 | -0.048932 | 0.4 | 1 | 1.1 | 0.9
45 | 1 | 0 | 0 | 0 | 0 | 1 | 0.97344 | -0.18706 | 0.4 | 1 | 1.1 | 0.9
47 | 1 | 0.0011428 | 0.00028641 | 0 | 0 | 1 | 0.97493 | -0.1764 | 0.4 | 1 | 1.1 | 0.9
53 | 1 | 0.0026428 | 0.00066236 | 0 | 0 | 1 | 0.97336 | -0.18764 | 0.4 | 1 | 1.1 | 0.9
51 | 1 | 0.001927 | 0.00048295 | 0 | 0 | 1 | 0.97328 | -0.1882 | 0.4 | 1 | 1.1 | 0.9
50 | 1 | 0 | 0 | 0 | 0 | 1 | 0.97324 | -0.18855 | 0.4 | 1 | 1.1 | 0.9
56 | 1 | 0 | 0 | 0 | 0 | 1 | 0.97432 | -0.18076 | 0.4 | 1 | 1.1 | 0.9
54 | 1 | 0.0018142 | 0.00045468 | 0 | 0 | 1 | 0.97413 | -0.18215 | 0.4 | 1 | 1.1 | 0.9
55 | 1 | 0.00052374 | 0.00013126 | 0 | 0 | 1 | 0.97412 | -0.18226 | 0.4 | 1 | 1.1 | 0.9
48 | 1 | 0.0010769 | 0.0002699 | 0 | 0 | 1 | 0.97317 | -0.18905 | 0.4 | 1 | 1.1 | 0.9
49 | 1 | 0.0013608 | 0.00034106 | 0 | 0 | 1 | 0.97314 | -0.18925 | 0.4 | 1 | 1.1 | 0.9
52 | 1 | 0.0012373 | 0.00031009 | 0 | 0 | 1 | 0.97321 | -0.18873 | 0.4 | 1 | 1.1 | 0.9
60 | 1 | 0.0014164 | 0.00035497 | 0 | 0 | 1 | 0.97071 | -0.20662 | 0.4 | 1 | 1.1 | 0.9
61 | 1 | 0.0014392 | 0.00036069 | 0 | 0 | 1 | 0.99181 | -0.057345 | 0.4 | 1 | 1.1 | 0.9
63 | 1 | 0 | 0 | 0 | 0 | 1 | 0.99185 | -0.057037 | 0.4 | 1 | 1.1 | 0.9
65 | 1 | 0.00059506 | 0.00014914 | 0 | 0 | 1 | 0.99208 | -0.055377 | 0.4 | 1 | 1.1 | 0.9
66 | 1 | 0.0010374 | 0.00026001 | 0 | 0 | 1 | 0.99139 | -0.060268 | 0.4 | 1 | 1.1 | 0.9
68 | 1 | 0.0010686 | 0.00026782 | 0 | 0 | 1 | 0.99212 | -0.055115 | 0.4 | 1 | 1.1 | 0.9
72 | 1 | 0.0011146 | 0.00027933 | 0 | 0 | 1 | 0.99116 | -0.061887 | 0.4 | 1 | 1.1 | 0.9
73 | 1 | 0.0017743 | 0.00044467 | 0 | 0 | 1 | 0.99094 | -0.063438 | 0.4 | 1 | 1.1 | 0.9
70 | 1 | 0 | 0 | 0 | 0 | 1 | 0.99301 | -0.048839 | 0.4 | 1 | 1.1 | 0.9
78 | 1 | 0 | 0 | 0 | 0 | 1 | 0.993 | -0.048944 | 0.4 | 1 | 1.1 | 0.9
76 | 1 | 0.0014179 | 0.00035536 | 0 | 0 | 1 | 0.99328 | -0.046927 | 0.4 | 1 | 1.1 | 0.9
106 | 1 | 0.0018505 | 0.00046379 | 0 | 0 | 1 | 0.99298 | -0.049034 | 0.4 | 1 | 1.1 | 0.9
77 | 1 | 0 | 0 | 0 | 0 | 1 | 0.99354 | -0.045109 | 0.4 | 1 | 1.1 | 0.9
74 | 1 | 0.0021153 | 0.00053014 | 0 | 0 | 1 | 0.99082 | -0.064319 | 0.4 | 1 | 1.1 | 0.9
75 | 1 | 0 | 0 | 0 | 0 | 1 | 0.9908 | -0.064485 | 0.4 | 1 | 1.1 | 0.9
90 | 1 | 0.0014753 | 0.00036973 | 0 | 0 | 1 | 0.99076 | -0.064713 | 0.4 | 1 | 1.1 | 0.9
85 | 1 | 0 | 0 | 0 | 0 | 1 | 0.9965 | -0.024279 | 0.4 | 1 | 1.1 | 0.9
95 | 1 | 0.0018946 | 0.00047484 | 0 | 0 | 1 | 0.99647 | -0.024468 | 0.4 | 1 | 1.1 | 0.9
96 | 1 | 0.0025058 | 0.00062802 | 0 | 0 | 1 | 0.99647 | -0.024505 | 0.4 | 1 | 1.1 | 0.9
91 | 1 | 0 | 0 | 0 | 0 | 1 | 0.9781 | -0.15362 | 0.4 | 1 | 1.1 | 0.9
98 | 1 | 0.0019643 | 0.0004923 | 0 | 0 | 1 | 0.97807 | -0.15381 | 0.4 | 1 | 1.1 | 0.9
79 | 1 | 0.0023058 | 0.00057789 | 0 | 0 | 1 | 0.99349 | -0.045423 | 0.4 | 1 | 1.1 | 0.9
80 | 1 | 0.0014188 | 0.00035559 | 0 | 0 | 1 | 0.99468 | -0.037039 | 0.4 | 1 | 1.1 | 0.9
88 | 1 | 0 | 0 | 0 | 0 | 1 | 0.99483 | -0.036051 | 0.4 | 1 | 1.1 | 0.9
89 | 1 | 0.001279 | 0.00032055 | 0 | 0 | 1 | 0.9948 | -0.036253 | 0.4 | 1 | 1.1 | 0.9
86 | 1 | 0.0016881 | 0.00042307 | 0 | 0 | 1 | 0.99536 | -0.032267 | 0.4 | 1 | 1.1 | 0.9
81 | 1 | 0.0019511 | 0.00048898 | 0 | 0 | 1 | 0.99624 | -0.026145 | 0.4 | 1 | 1.1 | 0.9
83 | 1 | 0 | 0 | 0 | 0 | 1 | 0.99547 | -0.031529 | 0.4 | 1 | 1.1 | 0.9
87 | 1 | 0.001603 | 0.00040176 | 0 | 0 | 1 | 0.99542 | -0.031855 | 0.4 | 1 | 1.1 | 0.9
99 | 1 | 0.0023572 | 0.00059077 | 0 | 0 | 1 | 0.97809 | -0.15368 | 0.4 | 1 | 1.1 | 0.9

## generator_data
GEN_BUS | PG | QG | QMAX | QMIN | VG | MBASE | GEN_STATUS | PMAX | PMIN
105 | 0.16723 | 0.042247 | 10 | -10 | 1 | 100 | 1 | 10 | 0

## branch_data
F_BUS | T_BUS | BR_R | BR_X | BR_B | RATE_A | RATE_B | RATE_C | TAP | SHIFT | BR_STATUS | ANGMIN | ANGMAX | P_in | Q_in | P_out | Q_out
1 | 2 | 4.0029 | 1.5396 | 4.0396e-09 | 0 | 0 | 0 | 0 | 0 | 1 | -90 | 90 | 0.025255 | 0.0063381 | -0.025226 | -0.0063276
1 | 3 | 5.4772 | 2.1066 | 5.5274e-09 | 0 | 0 | 0 | 0 | 0 | 1 | -90 | 90 | -0.039135 | -0.0098169 | 0.039228 | 0.0098522
2 | 4 | 2.7073 | 1.0413 | 2.7321e-09 | 0 | 0 | 0 | 0 | 0 | 1 | -90 | 90 | 0.020491 | 0.0051409 | -0.020478 | -0.0051362
3 | 5 | 2.3586 | 0.90715 | 2.3802e-09 | 0 | 0 | 0 | 0 | 0 | 1 | -90 | 90 | -0.059843 | -0.015019 | 0.059936 | 0.015055
3 | 6 | 4.2095 | 1.619 | 4.2481e-09 | 0 | 0 | 0 | 0 | 0 | 1 | -90 | 90 | 0.0047735 | 0.0011957 | -0.0047724 | -0.0011957
3 | 7 | 6.1007 | 2.3464 | 6.1567e-09 | 0 | 0 | 0 | 0 | 0 | 1 | -90 | 90 | 0.015841 | 0.0039714 | -0.015824 | -0.0039654
4 | 30 | 7.953 | 3.0588 | 8.0259e-09 | 0 | 0 | 0 | 0 | 0 | 1 | -90 | 90 | 0.018925 | 0.0047476 | -0.018893 | -0.0047361
4 | 102 | 7.4491 | 2.865 | 7.5175e-09 | 0 | 0 | 0 | 0 | 0 | 1 | -90 | 90 | 0.0015535 | 0.00038866 | -0.0015533 | -0.0003893
5 | 8 | 1.1964 | 0.46014 | 1.2073e-09 | 0 | 0 | 0 | 0 | 0 | 1 | -90 | 90 | -0.059936 | -0.015055 | 0.059984 | 0.015073
6 | 94 | 2.0353 | 0.7828 | 2.054e-09 | 0 | 0 | 0 | 0 | 0 | 1 | -90 | 90 | 0.0025311 | 0.00063419 | -0.002531 | -0.00063433
6 | 67 | 0.90623 | 0.34855 | 9.1455e-10 | 0 | 0 | 0 | 0 | 0 | 1 | -90 | 90 | 0.0022413 | 0.00056149 | -0.0022412 | -0.00056156
7 | 24 | 0.49933 | 0.19205 | 5.0391e-10 | 0 | 0 | 0 | 0 | 0 | 1 | -90 | 90 | 0.0024491 | 0.00061377 | -0.0024491 | -0.00061381
7 | 22 | 1.4377 | 0.55297 | 1.4509e-09 | 0 | 0 | 0 | 0 | 0 | 1 | -90 | 90 | 0.013375 | 0.0033517 | -0.013372 | -0.0033507
30 | 92 | 1.8526 | 0.71255 | 1.8696e-09 | 0 | 0 | 0 | 0 | 0 | 1 | -90 | 90 | 0.0019131 | 0.0004793 | -0.001913 | -0.00047945
30 | 28 | 3.6343 | 1.3978 | 3.6676e-09 | 0 | 0 | 0 | 0 | 0 | 1 | -90 | 90 | 0.01698 | 0.0042568 | -0.016968 | -0.0042527
8 | 9 | 2.8848 | 1.1096 | 2.9113e-09 | 0 | 0 | 0 | 0 | 0 | 1 | -90 | 90 | -0.073868 | -0.018553 | 0.074041 | 0.018619
67 | 93 | 1.7155 | 0.6598 | 1.7312e-09 | 0 | 0 | 0 | 0 | 0 | 1 | -90 | 90 | 0.0022412 | 0.00056156 | -0.0022411 | -0.00056169
22 | 23 | 2.7797 | 1.0691 | 2.8052e-09 | 0 | 0 | 0 | 0 | 0 | 1 | -90 | 90 | 0.011114 | 0.0027848 | -0.01111 | -0.0027836
28 | 31 | 2.4251 | 0.93275 | 2.4474e-09 | 0 | 0 | 0 | 0 | 0 | 1 | -90 | 90 | 0.0016801 | 0.00042087 | -0.0016801 | -0.00042107
28 | 27 | 3.8196 | 1.4691 | 3.8546e-09 | 0 | 0 | 0 | 0 | 0 | 1 | -90 | 90 | 0.015288 | 0.0038318 | -0.015278 | -0.0038283
9 | 10 | 3.921 | 1.5081 | 3.9569e-09 | 0 | 0 | 0 | 0 | 0 | 1 | -90 | 90 | -0.074041 | -0.018619 | 0.074277 | 0.018709
10 | 13 | 0.91091 | 0.35035 | 1.8385e-09 | 0 | 0 | 0 | 0 | 0 | 1 | -90 | 90 | 0.035567 | 0.0089482 | -0.035555 | -0.0089435
10 | 11 | 1.5801 | 0.60774 | 3.1893e-09 | 0 | 0 | 0 | 0 | 0 | 1 | -90 | 90 | -0.10984 | -0.027657 | 0.11005 | 0.027737
13 | 38 | 9.677 | 3.7219 | 1.9532e-08 | 0 | 0 | 0 | 0 | 0 | 1 | -90 | 90 | 0.030653 | 0.0077149 | -0.030554 | -0.0076787
11 | 12 | 0.22116 | 0.085062 | 4.4638e-10 | 0 | 0 | 0 | 0 | 0 | 1 | -90 | 90 | -0.11506 | -0.028991 | 0.11509 | 0.029003
23 | 25 | 1.0945 | 0.42095 | 1.1045e-09 | 0 | 0 | 0 | 0 | 0 | 1 | -90 | 90 | 0.0023829 | 0.00059713 | -0.0023828 | -0.0005972
23 | 26 | 1.127 | 0.43345 | 1.1373e-09 | 0 | 0 | 0 | 0 | 0 | 1 | -90 | 90 | 0.0087273 | 0.0021865 | -0.0087264 | -0.0021862
38 | 40 | 5.1307 | 1.9733 | 5.1778e-09 | 0 | 0 | 0 | 0 | 0 | 1 | -90 | 90 | 0.00055535 | 0.00013792 | -0.00055533 | -0.00013842
38 | 36 | 9.7524 | 3.7509 | 9.8418e-09 | 0 | 0 | 0 | 0 | 0 | 1 | -90 | 90 | 0.029998 | 0.0075408 | -0.029902 | -0.0075048
12 | 14 | 1.8773 | 0.72205 | 1.8946e-09 | 0 | 0 | 0 | 0 | 0 | 1 | -90 | 90 | 0.0026704 | 0.00066909 | -0.0026702 | -0.00066922
12 | 15 | 1.393 | 0.53577 | 2.8116e-09 | 0 | 0 | 0 | 0 | 0 | 1 | -90 | 90 | -0.11776 | -0.029672 | 0.11797 | 0.029753
15 | 103 | 0.60801 | 0.23385 | 6.1359e-10 | 0 | 0 | 0 | 0 | 0 | 1 | -90 | 90 | 0.0036115 | 0.00090507 | -0.0036114 | -0.0009051
15 | 17 | 0.46501 | 0.17885 | 9.3855e-10 | 0 | 0 | 0 | 0 | 0 | 1 | -90 | 90 | -0.12158 | -0.030658 | 0.12165 | 0.030686
17 | 19 | 1.7819 | 0.68535 | 1.7983e-09 | 0 | 0 | 0 | 0 | 0 | 1 | -90 | 90 | 0.0021887 | 0.00054838 | -0.0021886 | -0.00054852
17 | 16 | 1.6546 | 0.63639 | 3.3396e-09 | 0 | 0 | 0 | 0 | 0 | 1 | -90 | 90 | -0.12384 | -0.031234 | 0.12412 | 0.031339
40 | 101 | 7.8669 | 3.0257 | 7.9391e-09 | 0 | 0 | 0 | 0 | 0 | 1 | -90 | 90 | 0.00055533 | 0.00013842 | -0.00055531 | -0.00013917
36 | 37 | 0.87153 | 0.3352 | 8.7953e-10 | 0 | 0 | 0 | 0 | 0 | 1 | -90 | 90 | 0.028734 | 0.0072121 | -0.028726 | -0.0072092
16 | 18 | 0.14328 | 0.055106 | 2.8918e-10 | 0 | 0 | 0 | 0 | 0 | 1 | -90 | 90 | -0.12698 | -0.032057 | 0.127 | 0.032067
18 | 20 | 1.2733 | 0.48972 | 2.5699e-09 | 0 | 0 | 0 | 0 | 0 | 1 | -90 | 90 | -0.12992 | -0.032796 | 0.13015 | 0.032885
18 | 21 | 2.2091 | 0.84965 | 2.2294e-09 | 0 | 0 | 0 | 0 | 0 | 1 | -90 | 90 | 0.0029119 | 0.00072961 | -0.0029117 | -0.00072975
20 | 84 | 0.37524 | 0.14433 | 7.5738e-10 | 0 | 0 | 0 | 0 | 0 | 1 | -90 | 90 | -0.13307 | -0.033618 | 0.13314 | 0.033645
20 | 104 | 0.70187 | 0.26995 | 7.0831e-10 | 0 | 0 | 0 | 0 | 0 | 1 | -90 | 90 | 0.0029251 | 0.00073303 | -0.002925 | -0.00073308
84 | 105 | 1.3233 | 0.50895 | 2.6708e-09 | 0 | 0 | 0 | 0 | 0 | 1 | -90 | 90 | -0.16393 | -0.041369 | 0.16431 | 0.041515
84 | 82 | 2.703 | 1.0396 | 2.7278e-09 | 0 | 0 | 0 | 0 | 0 | 1 | -90 | 90 | 0.030781 | 0.0077241 | -0.030754 | -0.0077138
82 | 85 | 4.0975 | 1.5759 | 4.1351e-09 | 0 | 0 | 0 | 0 | 0 | 1 | -90 | 90 | 0.0044014 | 0.0011026 | -0.0044006 | -0.0011027
82 | 81 | 1.6034 | 0.6167 | 1.6181e-09 | 0 | 0 | 0 | 0 | 0 | 1 | -90 | 90 | 0.026353 | 0.0066113 | -0.026341 | -0.0066068
37 | 39 | 3.5108 | 1.3503 | 3.5431e-09 | 0 | 0 | 0 | 0 | 0 | 1 | -90 | 90 | 0.023072 | 0.0057921 | -0.023051 | -0.0057845
39 | 41 | 18.0383 | 6.9378 | 1.8204e-08 | 0 | 0 | 0 | 0 | 0 | 1 | -90 | 90 | 0.021633 | 0.0054291 | -0.02154 | -0.0053949
26 | 100 | 2.2997 | 0.8845 | 2.3208e-09 | 0 | 0 | 0 | 0 | 0 | 1 | -90 | 90 | 0.0062375 | 0.0015626 | -0.0062365 | -0.0015624
26 | 107 | 1.9322 | 0.74315 | 1.9499e-09 | 0 | 0 | 0 | 0 | 0 | 1 | -90 | 90 | 0.0024888 | 0.0006236 | -0.0024887 | -0.00062373
100 | 108 | 0.97162 | 0.3737 | 9.8054e-10 | 0 | 0 | 0 | 0 | 0 | 1 | -90 | 90 | 0.0019145 | 0.00047974 | -0.0019145 | -0.00047982
100 | 97 | 1.8474 | 0.71055 | 1.8644e-09 | 0 | 0 | 0 | 0 | 0 | 1 | -90 | 90 | 0.004322 | 0.0010827 | -0.0043217 | -0.0010827
97 | 99 | 1.6029 | 0.6165 | 1.6176e-09 | 0 | 0 | 0 | 0 | 0 | 1 | -90 | 90 | 0.0023573 | 0.00059065 | -0.0023572 | -0.00059077
97 | 91 | 1.5096 | 0.5806 | 1.5234e-09 | 0 | 0 | 0 | 0 | 0 | 1 | -90 | 90 | 0.0019644 | 0.00049209 | -0.0019643 | -0.00049221
27 | 29 | 4.1568 | 1.5988 | 4.1949e-09 | 0 | 0 | 0 | 0 | 0 | 1 | -90 | 90 | 0.012789 | 0.0032046 | -0.012782 | -0.003202
29 | 32 | 4.3546 | 1.6748 | 4.3945e-09 | 0 | 0 | 0 | 0 | 0 | 1 | -90 | 90 | 0.010383 | 0.002601 | -0.010378 | -0.0025994
29 | 33 | 1.3503 | 0.51935 | 1.3627e-09 | 0 | 0 | 0 | 0 | 0 | 1 | -90 | 90 | 0.0023985 | 0.00060101 | -0.0023984 | -0.00060111
32 | 34 | 7.8114 | 3.0044 | 7.8831e-09 | 0 | 0 | 0 | 0 | 0 | 1 | -90 | 90 | 0.0089382 | 0.0022386 | -0.0089312 | -0.0022366
34 | 35 | 2.5147 | 0.96719 | 2.5378e-09 | 0 | 0 | 0 | 0 | 0 | 1 | -90 | 90 | 0.0057229 | 0.0014325 | -0.005722 | -0.0014324
35 | 57 | 2.3691 | 0.91118 | 2.3908e-09 | 0 | 0 | 0 | 0 | 0 | 1 | -90 | 90 | 0.0031929 | 0.00079969 | -0.0031926 | -0.00079981
35 | 58 | 9.7252 | 3.7405 | 9.8144e-09 | 0 | 0 | 0 | 0 | 0 | 1 | -90 | 90 | 0.0025291 | 0.00063271 | -0.0025284 | -0.00063337
57 | 59 | 1.2541 | 0.48236 | 1.2656e-09 | 0 | 0 | 0 | 0 | 0 | 1 | -90 | 90 | 0.0021508 | 0.00053871 | -0.0021508 | -0.0005388
58 | 64 | 3.5305 | 1.3579 | 3.5629e-09 | 0 | 0 | 0 | 0 | 0 | 1 | -90 | 90 | 0.0013565 | 0.00033966 | -0.0013564 | -0.00033997
59 | 60 | 2.7627 | 1.0626 | 2.788e-09 | 0 | 0 | 0 | 0 | 0 | 1 | -90 | 90 | 0.0014164 | 0.00035474 | -0.0014163 | -0.00035498
41 | 42 | 4.3358 | 1.6676 | 4.3756e-09 | 0 | 0 | 0 | 0 | 0 | 1 | -90 | 90 | 0.013617 | 0.0034126 | -0.013608 | -0.0034096
41 | 43 | 4.9014 | 1.8851 | 4.9463e-09 | 0 | 0 | 0 | 0 | 0 | 1 | -90 | 90 | 0.0079231 | 0.0019823 | -0.0079197 | -0.0019814
42 | 44 | 2.0952 | 0.80585 | 2.1144e-09 | 0 | 0 | 0 | 0 | 0 | 1 | -90 | 90 | 0.008259 | 0.0020691 | -0.0082574 | -0.0020686
43 | 46 | 0.32019 | 0.12315 | 3.2313e-10 | 0 | 0 | 0 | 0 | 0 | 1 | -90 | 90 | 0.004567 | 0.0011411 | -0.0045669 | -0.0011411
44 | 45 | 14.6573 | 5.6374 | 1.4792e-08 | 0 | 0 | 0 | 0 | 0 | 1 | -90 | 90 | 0.0082574 | 0.0020686 | -0.0082462 | -0.0020657
46 | 47 | 7.2045 | 2.7709 | 7.2706e-09 | 0 | 0 | 0 | 0 | 0 | 1 | -90 | 90 | 0.0034835 | 0.00086961 | -0.0034825 | -0.00086993
71 | 69 | 2.0864 | 0.80245 | 2.1055e-09 | 0 | 0 | 0 | 0 | 0 | 1 | -90 | 90 | -0.0021256 | -0.00053273 | 0.0021257 | 0.00053256
69 | 70 | 0.09347 | 0.03595 | 9.4328e-11 | 0 | 0 | 0 | 0 | 0 | 1 | -90 | 90 | -0.012763 | -0.0031979 | 0.012764 | 0.0031979
69 | 68 | 7.4571 | 2.8681 | 7.5255e-09 | 0 | 0 | 0 | 0 | 0 | 1 | -90 | 90 | 0.010638 | 0.0026653 | -0.010629 | -0.0026626
45 | 53 | 2.7097 | 1.0422 | 2.7346e-09 | 0 | 0 | 0 | 0 | 0 | 1 | -90 | 90 | 0.002643 | 0.00066219 | -0.0026428 | -0.00066236
45 | 51 | 2.5238 | 0.97068 | 2.5469e-09 | 0 | 0 | 0 | 0 | 0 | 1 | -90 | 90 | 0.0056032 | 0.0014036 | -0.0056023 | -0.0014035
47 | 56 | 22.9099 | 8.8115 | 2.312e-08 | 0 | 0 | 0 | 0 | 0 | 1 | -90 | 90 | 0.0023397 | 0.00058351 | -0.0023383 | -0.00058517
51 | 50 | 1.1492 | 0.442 | 1.1597e-09 | 0 | 0 | 0 | 0 | 0 | 1 | -90 | 90 | 0.0036754 | 0.00092051 | -0.0036752 | -0.00092055
50 | 52 | 1.8449 | 0.70958 | 1.8618e-09 | 0 | 0 | 0 | 0 | 0 | 1 | -90 | 90 | 0.0012373 | 0.00030993 | -0.0012372 | -0.00031009
50 | 48 | 2.5615 | 0.98518 | 2.585e-09 | 0 | 0 | 0 | 0 | 0 | 1 | -90 | 90 | 0.0024379 | 0.00061063 | -0.0024377 | -0.0006108
56 | 54 | 7.329 | 2.8188 | 7.3962e-09 | 0 | 0 | 0 | 0 | 0 | 1 | -90 | 90 | 0.0023383 | 0.00058517 | -0.0023379 | -0.0005857
54 | 55 | 2.5636 | 0.986 | 2.5871e-09 | 0 | 0 | 0 | 0 | 0 | 1 | -90 | 90 | 0.00052374 | 0.00013102 | -0.00052373 | -0.00013126
48 | 49 | 1.7961 | 0.69081 | 1.8126e-09 | 0 | 0 | 0 | 0 | 0 | 1 | -90 | 90 | 0.0013608 | 0.0003409 | -0.0013608 | -0.00034106
61 | 63 | 2.7381 | 1.0531 | 2.7632e-09 | 0 | 0 | 0 | 0 | 0 | 1 | -90 | 90 | -0.0014392 | -0.00036069 | 0.0014392 | 0.00036044
63 | 65 | 2.3713 | 0.91204 | 2.3931e-09 | 0 | 0 | 0 | 0 | 0 | 1 | -90 | 90 | -0.0089625 | -0.0022449 | 0.0089646 | 0.0022455
63 | 66 | 5.4971 | 2.1143 | 5.5476e-09 | 0 | 0 | 0 | 0 | 0 | 1 | -90 | 90 | 0.0075233 | 0.0018845 | -0.0075199 | -0.0018838
65 | 68 | 0.35087 | 0.13495 | 3.5409e-10 | 0 | 0 | 0 | 0 | 0 | 1 | -90 | 90 | -0.0095596 | -0.0023946 | 0.00956 | 0.0023947
66 | 72 | 3.1932 | 1.2282 | 3.2225e-09 | 0 | 0 | 0 | 0 | 0 | 1 | -90 | 90 | 0.0064825 | 0.0016237 | -0.006481 | -0.0016235
72 | 73 | 3.6953 | 1.4213 | 3.7292e-09 | 0 | 0 | 0 | 0 | 0 | 1 | -90 | 90 | 0.0053665 | 0.0013442 | -0.0053653 | -0.0013441
73 | 74 | 3.1347 | 1.2057 | 3.1635e-09 | 0 | 0 | 0 | 0 | 0 | 1 | -90 | 90 | 0.0035911 | 0.00089943 | -0.0035906 | -0.00089957
70 | 78 | 0.72748 | 0.2798 | 7.3416e-10 | 0 | 0 | 0 | 0 | 0 | 1 | -90 | 90 | 0.0018506 | 0.00046367 | -0.0018506 | -0.00046374
70 | 76 | 1.6799 | 0.6461 | 1.6953e-09 | 0 | 0 | 0 | 0 | 0 | 1 | -90 | 90 | -0.014614 | -0.0036616 | 0.014618 | 0.0036629
78 | 106 | 0.62361 | 0.23985 | 6.2933e-10 | 0 | 0 | 0 | 0 | 0 | 1 | -90 | 90 | 0.0018506 | 0.00046374 | -0.0018505 | -0.00046379
76 | 77 | 1.4571 | 0.56044 | 1.4705e-09 | 0 | 0 | 0 | 0 | 0 | 1 | -90 | 90 | -0.016036 | -0.0040183 | 0.01604 | 0.0040197
77 | 79 | 1.754 | 0.6746 | 1.7701e-09 | 0 | 0 | 0 | 0 | 0 | 1 | -90 | 90 | 0.0023059 | 0.00057775 | -0.0023058 | -0.00057789
77 | 80 | 5.6606 | 2.1771 | 5.7125e-09 | 0 | 0 | 0 | 0 | 0 | 1 | -90 | 90 | -0.018346 | -0.0045974 | 0.018366 | 0.0046048
74 | 75 | 1.4381 | 0.5531 | 1.4512e-09 | 0 | 0 | 0 | 0 | 0 | 1 | -90 | 90 | 0.0014753 | 0.00036943 | -0.0014753 | -0.00036956
75 | 90 | 1.9683 | 0.75705 | 1.9864e-09 | 0 | 0 | 0 | 0 | 0 | 1 | -90 | 90 | 0.0014753 | 0.00036956 | -0.0014753 | -0.00036973
85 | 95 | 1.2848 | 0.49415 | 1.2966e-09 | 0 | 0 | 0 | 0 | 0 | 1 | -90 | 90 | 0.0018947 | 0.00047473 | -0.0018946 | -0.00047484
85 | 96 | 1.166 | 0.44845 | 1.1767e-09 | 0 | 0 | 0 | 0 | 0 | 1 | -90 | 90 | 0.0025059 | 0.00062793 | -0.0025058 | -0.00062802
91 | 98 | 1.2093 | 0.4651 | 1.2204e-09 | 0 | 0 | 0 | 0 | 0 | 1 | -90 | 90 | 0.0019643 | 0.00049221 | -0.0019643 | -0.0004923
80 | 88 | 0.64411 | 0.24774 | 6.5003e-10 | 0 | 0 | 0 | 0 | 0 | 1 | -90 | 90 | -0.019785 | -0.0049603 | 0.019788 | 0.0049613
88 | 89 | 2.0348 | 0.7826 | 2.0534e-09 | 0 | 0 | 0 | 0 | 0 | 1 | -90 | 90 | 0.0012791 | 0.00032036 | -0.001279 | -0.00032055
88 | 86 | 2.3177 | 0.89141 | 2.3389e-09 | 0 | 0 | 0 | 0 | 0 | 1 | -90 | 90 | -0.021067 | -0.0052817 | 0.021078 | 0.0052857
86 | 83 | 0.41886 | 0.1611 | 4.227e-10 | 0 | 0 | 0 | 0 | 0 | 1 | -90 | 90 | -0.022766 | -0.0057088 | 0.022768 | 0.0057096
81 | 83 | 2.8563 | 1.0986 | 2.8825e-09 | 0 | 0 | 0 | 0 | 0 | 1 | -90 | 90 | 0.02439 | 0.0061179 | -0.024371 | -0.0061112
83 | 87 | 2.6164 | 1.0063 | 2.6404e-09 | 0 | 0 | 0 | 0 | 0 | 1 | -90 | 90 | 0.0016031 | 0.00040153 | -0.001603 | -0.00040176