## bus_data
BUS_I | BUS_TYPE | Pd | Qd | Gs | Bs | area | Vm | Va | baseKV | zone | Vmax | Vmin
1 | 1 | 0.0027449 | 0.00068793 | 0 | 0 | 1 | 0.97261 | -0.19276 | 0.4 | 1 | 1.1 | 0.9
2 | 1 | 0.00060619 | 0.00015193 | 0 | 0 | 1 | 0.97298 | -0.19011 | 0.4 | 1 | 1.1 | 0.9
3 | 1 | 0.0011954 | 0.00029959 | 0 | 0 | 1 | 0.97342 | -0.18692 | 0.4 | 1 | 1.1 | 0.9
20 | 1 | 0 | 0 | 0 | 0 | 1 | 0.97357 | -0.1858 | 0.4 | 1 | 1.1 | 0.9
23 | 1 | 0.00039158 | 9.814e-05 | 0 | 0 | 1 | 0.97346 | -0.18668 | 0.4 | 1 | 1.1 | 0.9
18 | 1 | 0 | 0 | 0 | 0 | 1 | 0.9737 | -0.18489 | 0.4 | 1 | 1.1 | 0.9
4 | 1 | 0.0004398 | 0.00011022 | 0 | 0 | 1 | 0.99696 | -0.020848 | 0.4 | 1 | 1.1 | 0.9
5 | 1 | 0.0010184 | 0.00025523 | 0 | 0 | 1 | 0.9969 | -0.021324 | 0.4 | 1 | 1.1 | 0.9
6 | 1 | 0.00054455 | 0.00013648 | 0 | 0 | 1 | 0.99741 | -0.017753 | 0.4 | 1 | 1.1 | 0.9
7 | 1 | 0.0010781 | 0.0002702 | 0 | 0 | 1 | 0.99624 | -0.025815 | 0.4 | 1 | 1.1 | 0.9
8 | 3 | 0.00048823 | 0.00012236 | 0 | 0 | 1 | 1 | 0 | 0.4 | 1 | 1.1 | 0.9
9 | 1 | 0.00049262 | 0.00012346 | 0 | 0 | 1 | 0.99418 | -0.040046 | 0.4 | 1 | 1.1 | 0.9
14 | 1 | 0 | 0 | 0 | 0 | 1 | 0.9956 | -0.030545 | 0.4 | 1 | 1.1 | 0.9
62 | 1 | 0 | 0 | 0 | 0 | 1 | 0.98373 | -0.11316 | 0.4 | 1 | 1.1 | 0.9
12 | 1 | 0.0011198 | 0.00028066 | 0 | 0 | 1 | 0.99438 | -0.039098 | 0.4 | 1 | 1.1 | 0.9
64 | 1 | 0.00084817 | 0.00021257 | 0 | 0 | 1 | 0.98198 | -0.12559 | 0.4 | 1 | 1.1 | 0.9
61 | 1 | 0 | 0 | 0 | 0 | 1 | 0.98355 | -0.11441 | 0.4 | 1 | 1.1 | 0.9
10 | 1 | 0 | 0 | 0 | 0 | 1 | 0.98228 | -0.12336 | 0.4 | 1 | 1.1 | 0.9
11 | 1 | 0.0002033 | 5.0953e-05 | 0 | 0 | 1 | 0.98237 | -0.12276 | 0.4 | 1 | 1.1 | 0.9
47 | 1 | 0 | 0 | 0 | 0 | 1 | 0.97609 | -0.16747 | 0.4 | 1 | 1.1 | 0.9
48 | 1 | 0.0025646 | 0.00064274 | 0 | 0 | 1 | 0.9757 | -0.17025 | 0.4 | 1 | 1.1 | 0.9
46 | 1 | 0.0016252 | 0.00040732 | 0 | 0 | 1 | 0.9732 | -0.18816 | 0.4 | 1 | 1.1 | 0.9
13 | 1 | 0.001778 | 0.00044561 | 0 | 0 | 1 | 0.99172 | -0.057746 | 0.4 | 1 | 1.1 | 0.9
15 | 1 | 0.0032847 | 0.00082321 | 0 | 0 | 1 | 0.99042 | -0.06694 | 0.4 | 1 | 1.1 | 0.9
124 | 1 | 0.018276 | 0.0045805 | 0 | 0 | 1 | 0.98713 | -0.090197 | 0.4 | 1 | 1.1 | 0.9
122 | 1 | 0.0085895 | 0.0021527 | 0 | 0 | 1 | 0.98668 | -0.093372 | 0.4 | 1 | 1.1 | 0.9
123 | 1 | 0 | 0 | 0 | 0 | 1 | 0.98652 | -0.094526 | 0.4 | 1 | 1.1 | 0.9
125 | 1 | 0 | 0 | 0 | 0 | 1 | 0.98601 | -0.098145 | 0.4 | 1 | 1.1 | 0.9
127 | 1 | 0.0064076 | 0.0016059 | 0 | 0 | 1 | 0.98578 | -0.09974 | 0.4 | 1 | 1.1 | 0.9
16 | 1 | 0.0019266 | 0.00048286 | 0 | 0 | 1 | 0.97363 | -0.18542 | 0.4 | 1 | 1.1 | 0.9
17 | 1 | 0.00091565 | 0.00022948 | 0 | 0 | 1 | 0.97359 | -0.18571 | 0.4 | 1 | 1.1 | 0.9
21 | 1 | 0.0011779 | 0.0002952 | 0 | 0 | 1 | 0.97394 | -0.18318 | 0.4 | 1 | 1.1 | 0.9
19 | 1 | 0 | 0 | 0 | 0 | 1 | 0.97663 | -0.16377 | 0.4 | 1 | 1.1 | 0.9
22 | 1 | 0.0030175 | 0.00075626 | 0 | 0 | 1 | 0.97601 | -0.16825 | 0.4 | 1 | 1.1 | 0.9
65 | 1 | 0 | 0 | 0 | 0 | 1 | 0.98082 | -0.13386 | 0.4 | 1 | 1.1 | 0.9
26 | 1 | 0.00021117 | 5.2925e-05 | 0 | 0 | 1 | 0.97398 | -0.18289 | 0.4 | 1 | 1.1 | 0.9
24 | 1 | 0.00071506 | 0.00017921 | 0 | 0 | 1 | 0.97582 | -0.16961 | 0.4 | 1 | 1.1 | 0.9
63 | 1 | 0.0008144 | 0.00020411 | 0 | 0 | 1 | 0.98126 | -0.13074 | 0.4 | 1 | 1.1 | 0.9
27 | 1 | 0 | 0 | 0 | 0 | 1 | 0.97417 | -0.18153 | 0.4 | 1 | 1.1 | 0.9
25 | 1 | 0.00034356 | 8.6103e-05 | 0 | 0 | 1 | 0.97552 | -0.17174 | 0.4 | 1 | 1.1 | 0.9
30 | 1 | 0.0018367 | 0.00046033 | 0 | 0 | 1 | 0.97509 | -0.17486 | 0.4 | 1 | 1.1 | 0.9
29 | 1 | 0 | 0 | 0 | 0 | 1 | 0.97472 | -0.17754 | 0.4 | 1 | 1.1 | 0.9
28 | 1 | 0 | 0 | 0 | 0 | 1 | 0.97404 | -0.1824 | 0.4 | 1 | 1.1 | 0.9
32 | 1 | 0.0020293 | 0.00050859 | 0 | 0 | 1 | 0.97402 | -0.18259 | 0.4 | 1 | 1.1 | 0.9
31 | 1 | 0.0018166 | 0.00045528 | 0 | 0 | 1 | 0.97399 | -0.1828 | 0.4 | 1 | 1.1 | 0.9
33 | 1 | 0.0026727 | 0.00066983 | 0 | 0 | 1 | 0.97125 | -0.20222 | 0.4 | 1 | 1.1 | 0.9
34 | 1 | 0.0015607 | 0.00039115 | 0 | 0 | 1 | 0.97175 | -0.1986 | 0.4 | 1 | 1.1 | 0.9
35 | 1 | 0 | 0 | 0 | 0 | 1 | 0.97095 | -0.20442 | 0.4 | 1 | 1.1 | 0.9
36 | 1 | 0.0023248 | 0.00058266 | 0 | 0 | 1 | 0.97298 | -0.18978 | 0.4 | 1 | 1.1 | 0.9
37 | 1 | 0 | 0 | 0 | 0 | 1 | 0.97028 | -0.20923 | 0.4 | 1 | 1.1 | 0.9
56 | 1 | 0.00087829 | 0.00022012 | 0 | 0 | 1 | 0.97371 | -0.18449 | 0.4 | 1 | 1.1 | 0.9
52 | 1 | 0.0055663 | 0.001395 | 0 | 0 | 1 | 0.97003 | -0.21102 | 0.4 | 1 | 1.1 | 0.9
60 | 1 | 0.0007539 | 0.00018894 | 0 | 0 | 1 | 0.97392 | -0.18302 | 0.4 | 1 | 1.1 | 0.9
53 | 1 | 0.0017579 | 0.00044057 | 0 | 0 | 1 | 0.97001 | -0.21117 | 0.4 | 1 | 1.1 | 0.9
38 | 1 | 0.0030996 | 0.00077683 | 0 | 0 | 1 | 0.97135 | -0.20147 | 0.4 | 1 | 1.1 | 0.9
39 | 1 | 0.0010141 | 0.00025415 | 0 | 0 | 1 | 0.97168 | -0.19914 | 0.4 | 1 | 1.1 | 0.9
41 | 1 | 0 | 0 | 0 | 0 | 1 | 0.97179 | -0.19828 | 0.4 | 1 | 1.1 | 0.9
45 | 1 | 0.0036906 | 0.00092495 | 0 | 0 | 1 | 0.97148 | -0.20058 | 0.4 | 1 | 1.1 | 0.9
42 | 1 | 0.0012407 | 0.00031094 | 0 | 0 | 1 | 0.97189 | -0.19759 | 0.4 | 1 | 1.1 | 0.9
54 | 1 | 0.0023316 | 0.00058434 | 0 | 0 | 1 | 0.97115 | -0.20291 | 0.4 | 1 | 1.1 | 0.9
43 | 1 | 0.0014105 | 0.00035351 | 0 | 0 | 1 | 0.97231 | -0.19459 | 0.4 | 1 | 1.1 | 0.9
44 | 1 | 0.0012404 | 0.00031087 | 0 | 0 | 1 | 0.97236 | -0.19419 | 0.4 | 1 | 1.1 | 0.9
55 | 1 | 0.0039838 | 0.00099843 | 0 | 0 | 1 | 0.97104 | -0.2037 | 0.4 | 1 | 1.1 | 0.9
49 | 1 | 0 | 0 | 0 | 0 | 1 | 0.9742 | -0.18102 | 0.4 | 1 | 1.1 | 0.9
50 | 1 | 0.00084879 | 0.00021273 | 0 | 0 | 1 | 0.97379 | -0.18396 | 0.4 | 1 | 1.1 | 0.9
51 | 1 | 0.0036351 | 0.00091103 | 0 | 0 | 1 | 0.97417 | -0.18124 | 0.4 | 1 | 1.1 | 0.9
57 | 1 | 0.0013542 | 0.00033939 | 0 | 0 | 1 | 0.9736 | -0.18531 | 0.4 | 1 | 1.1 | 0.9
58 | 1 | 0.0018811 | 0.00047144 | 0 | 0 | 1 | 0.97341 | -0.18672 | 0.4 | 1 | 1.1 | 0.9

## generator_data
GEN_BUS | PG | QG | QMAX | QMIN | VG | MBASE | GEN_STATUS | PMAX | PMIN
8 | 0.11203 | 0.028338 | 10 | -10 | 1 | 100 | 1 | 10 | 0

## branch_data
F_BUS | T_BUS | BR_R | BR_X | BR_B | RATE_A | RATE_B | RATE_C | TAP | SHIFT | BR_STATUS | ANGMIN | ANGMAX | P_in | Q_in | P_out | Q_out
1 | 2 | 11.8718 | 4.5661 | 1.1981e-08 | 0 | 0 | 0 | 0 | 0 | 1 | -90 | 90 | -0.0027448 | -0.00068793 | 0.0027458 | 0.00068718
2 | 3 | 11.7198 | 4.5076 | 1.1827e-08 | 0 | 0 | 0 | 0 | 0 | 1 | -90 | 90 | -0.003352 | -0.00083911 | 0.0033535 | 0.00083856
3 | 20 | 3.0278 | 1.1645 | 3.0556e-09 | 0 | 0 | 0 | 0 | 0 | 1 | -90 | 90 | -0.0045488 | -0.0011381 | 0.0045495 | 0.0011381
20 | 23 | 26.9606 | 10.3695 | 2.7208e-08 | 0 | 0 | 0 | 0 | 0 | 1 | -90 | 90 | 0.00039162 | 9.558e-05 | -0.00039158 | -9.8141e-05
20 | 18 | 2.2445 | 0.86325 | 2.265e-09 | 0 | 0 | 0 | 0 | 0 | 1 | -90 | 90 | -0.0049411 | -0.0012337 | 0.0049417 | 0.0012337
18 | 21 | 2.71 | 1.0423 | 2.7349e-09 | 0 | 0 | 0 | 0 | 0 | 1 | -90 | 90 | -0.0077842 | -0.0019456 | 0.007786 | 0.001946
18 | 16 | 2.2792 | 0.8766 | 2.3001e-09 | 0 | 0 | 0 | 0 | 0 | 1 | -90 | 90 | 0.0028424 | 0.00071185 | -0.0028422 | -0.00071199
4 | 5 | 0.089193 | 0.034305 | 2.7003e-10 | 0 | 0 | 0 | 0 | 0 | 1 | -90 | 90 | 0.070402 | 0.017819 | -0.070397 | -0.017817
4 | 6 | 0.57643 | 0.2217 | 1.7451e-09 | 0 | 0 | 0 | 0 | 0 | 1 | -90 | 90 | -0.070842 | -0.017929 | 0.070873 | 0.017941
5 | 7 | 0.85339 | 0.32823 | 2.5837e-09 | 0 | 0 | 0 | 0 | 0 | 1 | -90 | 90 | 0.069379 | 0.017562 | -0.069335 | -0.017545
6 | 8 | 3.2907 | 1.2657 | 9.9628e-09 | 0 | 0 | 0 | 0 | 0 | 1 | -90 | 90 | -0.071417 | -0.018077 | 0.071597 | 0.018145
7 | 9 | 2.7404 | 1.054 | 8.2965e-09 | 0 | 0 | 0 | 0 | 0 | 1 | -90 | 90 | 0.068257 | 0.017275 | -0.06812 | -0.017223
8 | 14 | 10.0318 | 3.8584 | 1.0124e-08 | 0 | 0 | 0 | 0 | 0 | 1 | -90 | 90 | 0.03994 | 0.01007 | -0.03977 | -0.010006
9 | 62 | 14.0099 | 5.3884 | 4.2415e-08 | 0 | 0 | 0 | 0 | 0 | 1 | -90 | 90 | 0.067627 | 0.0171 | -0.066938 | -0.016839
14 | 12 | 2.7935 | 1.0744 | 2.8191e-09 | 0 | 0 | 0 | 0 | 0 | 1 | -90 | 90 | 0.03977 | 0.010006 | -0.039723 | -0.0099878
62 | 64 | 7.5546 | 2.9056 | 2.2872e-08 | 0 | 0 | 0 | 0 | 0 | 1 | -90 | 90 | 0.020774 | 0.0052151 | -0.020738 | -0.0052036
62 | 61 | 0.34255 | 0.13175 | 1.0371e-09 | 0 | 0 | 0 | 0 | 0 | 1 | -90 | 90 | 0.046164 | 0.011624 | -0.046156 | -0.011621
12 | 13 | 6.2446 | 2.4018 | 6.3019e-09 | 0 | 0 | 0 | 0 | 0 | 1 | -90 | 90 | 0.038603 | 0.0097072 | -0.038503 | -0.0096693
64 | 63 | 3.2543 | 1.2517 | 9.8525e-09 | 0 | 0 | 0 | 0 | 0 | 1 | -90 | 90 | 0.01989 | 0.004991 | -0.019875 | -0.0049865
61 | 11 | 2.2986 | 0.88409 | 6.9592e-09 | 0 | 0 | 0 | 0 | 0 | 1 | -90 | 90 | 0.046156 | 0.011621 | -0.046102 | -0.011601
10 | 11 | 0.16477 | 0.063372 | 4.9884e-10 | 0 | 0 | 0 | 0 | 0 | 1 | -90 | 90 | -0.045895 | -0.011548 | 0.045899 | 0.01155
10 | 47 | 12.0965 | 4.6525 | 3.6622e-08 | 0 | 0 | 0 | 0 | 0 | 1 | -90 | 90 | 0.045895 | 0.011548 | -0.045614 | -0.011444
47 | 48 | 1.3337 | 0.51296 | 4.0378e-09 | 0 | 0 | 0 | 0 | 0 | 1 | -90 | 90 | 0.025891 | 0.0064931 | -0.025881 | -0.0064897
47 | 46 | 13.02 | 5.0077 | 1.314e-08 | 0 | 0 | 0 | 0 | 0 | 1 | -90 | 90 | 0.019723 | 0.0049509 | -0.019667 | -0.0049305
48 | 49 | 5.7276 | 2.2029 | 1.7341e-08 | 0 | 0 | 0 | 0 | 0 | 1 | -90 | 90 | 0.023316 | 0.005847 | -0.023282 | -0.0058352
46 | 44 | 4.1285 | 1.5879 | 4.1664e-09 | 0 | 0 | 0 | 0 | 0 | 1 | -90 | 90 | 0.018042 | 0.0045232 | -0.018027 | -0.0045177
13 | 15 | 3.2161 | 1.237 | 3.2456e-09 | 0 | 0 | 0 | 0 | 0 | 1 | -90 | 90 | 0.036725 | 0.0092237 | -0.036678 | -0.009206
15 | 124 | 8.8973 | 3.422 | 8.9789e-09 | 0 | 0 | 0 | 0 | 0 | 1 | -90 | 90 | 0.033393 | 0.0083828 | -0.033286 | -0.0083423
124 | 122 | 2.6842 | 1.0324 | 2.7089e-09 | 0 | 0 | 0 | 0 | 0 | 1 | -90 | 90 | 0.015009 | 0.0037618 | -0.015003 | -0.0037596
122 | 123 | 2.2798 | 0.87686 | 2.3008e-09 | 0 | 0 | 0 | 0 | 0 | 1 | -90 | 90 | 0.0064132 | 0.0016068 | -0.0064122 | -0.0016067
123 | 125 | 7.152 | 2.7508 | 7.2176e-09 | 0 | 0 | 0 | 0 | 0 | 1 | -90 | 90 | 0.0064122 | 0.0016067 | -0.006409 | -0.0016061
125 | 127 | 3.1502 | 1.2116 | 3.1791e-09 | 0 | 0 | 0 | 0 | 0 | 1 | -90 | 90 | 0.006409 | 0.0016061 | -0.0064076 | -0.0016059
16 | 17 | 3.8777 | 1.4914 | 3.9133e-09 | 0 | 0 | 0 | 0 | 0 | 1 | -90 | 90 | 0.00091567 | 0.00022913 | -0.00091563 | -0.00022949
21 | 26 | 0.40036 | 0.15398 | 4.0403e-10 | 0 | 0 | 0 | 0 | 0 | 1 | -90 | 90 | -0.0089639 | -0.0022412 | 0.0089642 | 0.0022413
19 | 22 | 2.9326 | 1.1279 | 2.9595e-09 | 0 | 0 | 0 | 0 | 0 | 1 | -90 | 90 | 0.018974 | 0.0047534 | -0.018962 | -0.0047491
19 | 65 | 19.6375 | 7.5529 | 3.9635e-08 | 0 | 0 | 0 | 0 | 0 | 1 | -90 | 90 | -0.018974 | -0.0047533 | 0.019053 | 0.0047798
22 | 24 | 1.0577 | 0.40682 | 1.0674e-09 | 0 | 0 | 0 | 0 | 0 | 1 | -90 | 90 | 0.015945 | 0.0039929 | -0.015942 | -0.0039918
65 | 63 | 2.0592 | 0.79202 | 6.2344e-09 | 0 | 0 | 0 | 0 | 0 | 1 | -90 | 90 | -0.019053 | -0.0047798 | 0.019061 | 0.0047824
26 | 27 | 1.8247 | 0.70182 | 1.8415e-09 | 0 | 0 | 0 | 0 | 0 | 1 | -90 | 90 | -0.0091754 | -0.0022943 | 0.0091771 | 0.0022947
24 | 25 | 1.7313 | 0.66589 | 1.7472e-09 | 0 | 0 | 0 | 0 | 0 | 1 | -90 | 90 | 0.015227 | 0.0038126 | -0.015222 | -0.003811
27 | 28 | 2.8072 | 1.0797 | 2.833e-09 | 0 | 0 | 0 | 0 | 0 | 1 | -90 | 90 | 0.0038464 | 0.00096365 | -0.003846 | -0.00096374
27 | 29 | 3.7736 | 1.4514 | 3.8083e-09 | 0 | 0 | 0 | 0 | 0 | 1 | -90 | 90 | -0.013024 | -0.0032584 | 0.013031 | 0.0032608
25 | 30 | 2.5907 | 0.99641 | 2.6144e-09 | 0 | 0 | 0 | 0 | 0 | 1 | -90 | 90 | 0.014879 | 0.0037249 | -0.014872 | -0.0037227
30 | 29 | 2.537 | 0.97578 | 2.5603e-09 | 0 | 0 | 0 | 0 | 0 | 1 | -90 | 90 | 0.013036 | 0.0032624 | -0.013031 | -0.0032608
28 | 32 | 0.62282 | 0.23955 | 6.2854e-10 | 0 | 0 | 0 | 0 | 0 | 1 | -90 | 90 | 0.003846 | 0.00096374 | -0.0038459 | -0.00096376
32 | 31 | 1.4027 | 0.53951 | 1.4156e-09 | 0 | 0 | 0 | 0 | 0 | 1 | -90 | 90 | 0.0018166 | 0.00045517 | -0.0018165 | -0.00045528
33 | 34 | 4.4477 | 1.7107 | 4.4886e-09 | 0 | 0 | 0 | 0 | 0 | 1 | -90 | 90 | -0.010006 | -0.0025074 | 0.010011 | 0.0025089
33 | 35 | 3.6806 | 1.4156 | 3.7144e-09 | 0 | 0 | 0 | 0 | 0 | 1 | -90 | 90 | 0.0073329 | 0.0018376 | -0.0073307 | -0.0018371
34 | 36 | 9.3851 | 3.6096 | 9.4712e-09 | 0 | 0 | 0 | 0 | 0 | 1 | -90 | 90 | -0.011571 | -0.0029001 | 0.011585 | 0.0029046
35 | 37 | 8.0617 | 3.1006 | 8.1357e-09 | 0 | 0 | 0 | 0 | 0 | 1 | -90 | 90 | 0.0073307 | 0.0018371 | -0.0073258 | -0.001836
36 | 56 | 4.6969 | 1.8065 | 4.74e-09 | 0 | 0 | 0 | 0 | 0 | 1 | -90 | 90 | -0.01391 | -0.0034873 | 0.01392 | 0.0034907
37 | 52 | 2.9946 | 1.1518 | 3.0221e-09 | 0 | 0 | 0 | 0 | 0 | 1 | -90 | 90 | 0.0073258 | 0.001836 | -0.007324 | -0.0018355
56 | 60 | 1.2238 | 0.47069 | 3.705e-09 | 0 | 0 | 0 | 0 | 0 | 1 | -90 | 90 | -0.014799 | -0.0037108 | 0.014802 | 0.0037117
52 | 53 | 1.0355 | 0.39827 | 1.045e-09 | 0 | 0 | 0 | 0 | 0 | 1 | -90 | 90 | 0.0017579 | 0.00044049 | -0.0017578 | -0.00044057
60 | 51 | 1.4169 | 0.54497 | 4.2898e-09 | 0 | 0 | 0 | 0 | 0 | 1 | -90 | 90 | -0.015556 | -0.0039006 | 0.015559 | 0.0039017
38 | 39 | 9.2272 | 3.5489 | 9.3118e-09 | 0 | 0 | 0 | 0 | 0 | 1 | -90 | 90 | -0.0030995 | -0.00077684 | 0.0031005 | 0.00077634
39 | 41 | 2.5685 | 0.9879 | 2.5921e-09 | 0 | 0 | 0 | 0 | 0 | 1 | -90 | 90 | -0.0041146 | -0.0010305 | 0.004115 | 0.0010304
41 | 45 | 2.8246 | 1.0864 | 2.8505e-09 | 0 | 0 | 0 | 0 | 0 | 1 | -90 | 90 | 0.010011 | 0.002509 | -0.010008 | -0.002508
41 | 42 | 0.59535 | 0.22898 | 6.0082e-10 | 0 | 0 | 0 | 0 | 0 | 1 | -90 | 90 | -0.014126 | -0.0035394 | 0.014128 | 0.0035399
45 | 54 | 4.5332 | 1.7435 | 4.5748e-09 | 0 | 0 | 0 | 0 | 0 | 1 | -90 | 90 | 0.0063176 | 0.0015831 | -0.0063156 | -0.0015827
42 | 43 | 2.4056 | 0.92522 | 2.4276e-09 | 0 | 0 | 0 | 0 | 0 | 1 | -90 | 90 | -0.015368 | -0.0038508 | 0.015375 | 0.0038531
54 | 55 | 2.4385 | 0.93787 | 2.4608e-09 | 0 | 0 | 0 | 0 | 0 | 1 | -90 | 90 | 0.0039841 | 0.00099838 | -0.0039837 | -0.00099844
43 | 44 | 0.28901 | 0.11116 | 2.9166e-10 | 0 | 0 | 0 | 0 | 0 | 1 | -90 | 90 | -0.016785 | -0.0042066 | 0.016786 | 0.0042069
49 | 50 | 8.8681 | 3.4108 | 8.9495e-09 | 0 | 0 | 0 | 0 | 0 | 1 | -90 | 90 | 0.0040866 | 0.0010224 | -0.0040849 | -0.0010226
49 | 51 | 0.14252 | 0.054816 | 4.3149e-10 | 0 | 0 | 0 | 0 | 0 | 1 | -90 | 90 | 0.019195 | 0.0048129 | -0.019194 | -0.0048127
50 | 57 | 5.1459 | 1.9792 | 5.1932e-09 | 0 | 0 | 0 | 0 | 0 | 1 | -90 | 90 | 0.0032362 | 0.00080984 | -0.0032356 | -0.0008101
57 | 58 | 9.2256 | 3.5483 | 9.3102e-09 | 0 | 0 | 0 | 0 | 0 | 1 | -90 | 90 | 0.0018814 | 0.0004707 | -0.001881 | -0.00047145