## bus_data
BUS_I | BUS_TYPE | Pd | Qd | Gs | Bs | area | Vm | Va | baseKV | zone | Vmax | Vmin
1 | 1 | 0.0044944 | 0.0011264 | 0 | 0 | 1 | 0.98938 | -0.074353 | 0.4 | 1 | 1.1 | 0.9
3 | 1 | 0 | 0 | 0 | 0 | 1 | 0.98953 | -0.073292 | 0.4 | 1 | 1.1 | 0.9
4 | 1 | 0.0028749 | 0.00072053 | 0 | 0 | 1 | 0.98891 | -0.077667 | 0.4 | 1 | 1.1 | 0.9
5 | 1 | 0.0040398 | 0.0010125 | 0 | 0 | 1 | 0.99127 | -0.061001 | 0.4 | 1 | 1.1 | 0.9
28 | 1 | 0.0023219 | 0.00058192 | 0 | 0 | 1 | 0.98759 | -0.087054 | 0.4 | 1 | 1.1 | 0.9
7 | 1 | 0 | 0 | 0 | 0 | 1 | 0.99146 | -0.059727 | 0.4 | 1 | 1.1 | 0.9
29 | 1 | 0 | 0 | 0 | 0 | 1 | 0.98744 | -0.088119 | 0.4 | 1 | 1.1 | 0.9
9 | 1 | 0.0021662 | 0.00054289 | 0 | 0 | 1 | 0.9924 | -0.053079 | 0.4 | 1 | 1.1 | 0.9
6 | 1 | 0.0026639 | 0.00066762 | 0 | 0 | 1 | 0.99128 | -0.060965 | 0.4 | 1 | 1.1 | 0.9
8 | 1 | 0.0023602 | 0.00059152 | 0 | 0 | 1 | 0.99121 | -0.061437 | 0.4 | 1 | 1.1 | 0.9
10 | 1 | 0 | 0 | 0 | 0 | 1 | 0.99271 | -0.050938 | 0.4 | 1 | 1.1 | 0.9
11 | 1 | 0.0031089 | 0.00077916 | 0 | 0 | 1 | 0.99266 | -0.051265 | 0.4 | 1 | 1.1 | 0.9
12 | 1 | 0 | 0 | 0 | 0 | 1 | 0.99545 | -0.03173 | 0.4 | 1 | 1.1 | 0.9
23 | 1 | 0.0083066 | 0.0020818 | 0 | 0 | 1 | 0.996 | -0.027887 | 0.4 | 1 | 1.1 | 0.9
22 | 1 | 0.0037225 | 0.00093295 | 0 | 0 | 1 | 0.99542 | -0.031923 | 0.4 | 1 | 1.1 | 0.9
27 | 1 | 0.0040977 | 0.001027 | 0 | 0 | 1 | 0.99622 | -0.026325 | 0.4 | 1 | 1.1 | 0.9
13 | 1 | 0.0054277 | 0.0013603 | 0 | 0 | 1 | 0.99837 | -0.011382 | 0.4 | 1 | 1.1 | 0.9
18 | 1 | 0.017744 | 0.0044471 | 0 | 0 | 1 | 0.99879 | -0.0084235 | 0.4 | 1 | 1.1 | 0.9
25 | 3 | 0.036989 | 0.0092702 | 0 | 0 | 1 | 1 | 0 | 0.4 | 1 | 1.1 | 0.9
16 | 1 | 0 | 0 | 0 | 0 | 1 | 0.99634 | -0.025521 | 0.4 | 1 | 1.1 | 0.9
14 | 1 | 0.037544 | 0.0094094 | 0 | 0 | 1 | 0.99287 | -0.049851 | 0.4 | 1 | 1.1 | 0.9
15 | 1 | 0.0066035 | 0.001655 | 0 | 0 | 1 | 0.99147 | -0.059737 | 0.4 | 1 | 1.1 | 0.9
17 | 1 | 0.0070194 | 0.0017592 | 0 | 0 | 1 | 0.99131 | -0.060848 | 0.4 | 1 | 1.1 | 0.9
19 | 1 | 0 | 0 | 0 | 0 | 1 | 0.99497 | -0.035187 | 0.4 | 1 | 1.1 | 0.9
20 | 1 | 0 | 0 | 0 | 0 | 1 | 0.98948 | -0.07381 | 0.4 | 1 | 1.1 | 0.9
37 | 1 | 0.01866 | 0.0046767 | 0 | 0 | 1 | 0.99458 | -0.037889 | 0.4 | 1 | 1.1 | 0.9
21 | 1 | 0.0017154 | 0.00042991 | 0 | 0 | 1 | 0.98885 | -0.078248 | 0.4 | 1 | 1.1 | 0.9
24 | 1 | 0.015136 | 0.0037933 | 0 | 0 | 1 | 0.99968 | -0.0022167 | 0.4 | 1 | 1.1 | 0.9
36 | 1 | 0.020474 | 0.0051312 | 0 | 0 | 1 | 0.98856 | -0.080273 | 0.4 | 1 | 1.1 | 0.9
26 | 1 | 0.00075449 | 0.00018909 | 0 | 0 | 1 | 0.99727 | -0.018967 | 0.4 | 1 | 1.1 | 0.9
33 | 1 | 0.0041744 | 0.0010462 | 0 | 0 | 1 | 0.98677 | -0.092849 | 0.4 | 1 | 1.1 | 0.9
30 | 1 | 0.0022617 | 0.00056683 | 0 | 0 | 1 | 0.98736 | -0.088626 | 0.4 | 1 | 1.1 | 0.9
34 | 1 | 0.0033169 | 0.0008313 | 0 | 0 | 1 | 0.98648 | -0.094906 | 0.4 | 1 | 1.1 | 0.9
31 | 1 | 0.0023186 | 0.00058109 | 0 | 0 | 1 | 0.98735 | -0.088735 | 0.4 | 1 | 1.1 | 0.9
35 | 1 | 0.0137 | 0.0034335 | 0 | 0 | 1 | 0.98635 | -0.095807 | 0.4 | 1 | 1.1 | 0.9

## generator_data
GEN_BUS | PG | QG | QMAX | QMIN | VG | MBASE | GEN_STATUS | PMAX | PMIN
25 | 0.23538 | 0.059169 | 10 | -10 | 1 | 100 | 1 | 10 | 0

## branch_data
F_BUS | T_BUS | BR_R | BR_X | BR_B | RATE_A | RATE_B | RATE_C | TAP | SHIFT | BR_STATUS | ANGMIN | ANGMAX | P_in | Q_in | P_out | Q_out
1 | 3 | 3.0092 | 1.1574 | 3.0368e-09 | 0 | 0 | 0 | 0 | 0 | 1 | -90 | 90 | -0.0044944 | -0.0011264 | 0.0044951 | 0.0011264
3 | 4 | 1.8001 | 0.69233 | 1.8166e-09 | 0 | 0 | 0 | 0 | 0 | 1 | -90 | 90 | 0.031048 | 0.0077909 | -0.03103 | -0.0077838
3 | 5 | 4.4268 | 1.7026 | 4.4674e-09 | 0 | 0 | 0 | 0 | 0 | 1 | -90 | 90 | -0.035544 | -0.0089172 | 0.035604 | 0.0089401
4 | 28 | 4.2492 | 1.6343 | 4.2882e-09 | 0 | 0 | 0 | 0 | 0 | 1 | -90 | 90 | 0.028155 | 0.0070633 | -0.028118 | -0.0070496
5 | 7 | 0.41281 | 0.15877 | 4.166e-10 | 0 | 0 | 0 | 0 | 0 | 1 | -90 | 90 | -0.039644 | -0.0099526 | 0.039651 | 0.0099553
28 | 29 | 0.52518 | 0.20199 | 5.3e-10 | 0 | 0 | 0 | 0 | 0 | 1 | -90 | 90 | 0.025796 | 0.0064677 | -0.025792 | -0.0064663
7 | 9 | 1.9124 | 0.73555 | 1.93e-09 | 0 | 0 | 0 | 0 | 0 | 1 | -90 | 90 | -0.044676 | -0.011214 | 0.044717 | 0.01123
7 | 6 | 3.1543 | 1.2132 | 3.1833e-09 | 0 | 0 | 0 | 0 | 0 | 1 | -90 | 90 | 0.0050251 | 0.001259 | -0.0050242 | -0.001259
29 | 33 | 2.8321 | 1.0893 | 2.8581e-09 | 0 | 0 | 0 | 0 | 0 | 1 | -90 | 90 | 0.021212 | 0.0053184 | -0.021198 | -0.0053133
29 | 30 | 1.406 | 0.54075 | 1.4189e-09 | 0 | 0 | 0 | 0 | 0 | 1 | -90 | 90 | 0.0045806 | 0.0011479 | -0.0045803 | -0.0011479
9 | 10 | 0.58818 | 0.22622 | 5.9358e-10 | 0 | 0 | 0 | 0 | 0 | 1 | -90 | 90 | -0.046884 | -0.011773 | 0.046898 | 0.011778
6 | 8 | 2.5568 | 0.98339 | 2.5803e-09 | 0 | 0 | 0 | 0 | 0 | 1 | -90 | 90 | 0.0023604 | 0.00059133 | -0.0023602 | -0.00059152
10 | 11 | 1.3493 | 0.51896 | 1.3617e-09 | 0 | 0 | 0 | 0 | 0 | 1 | -90 | 90 | 0.003109 | 0.00077908 | -0.0031089 | -0.00077916
10 | 12 | 4.962 | 1.9085 | 5.0075e-09 | 0 | 0 | 0 | 0 | 0 | 1 | -90 | 90 | -0.050007 | -0.012557 | 0.05014 | 0.012608
12 | 23 | 0.9269 | 0.3565 | 9.354e-10 | 0 | 0 | 0 | 0 | 0 | 1 | -90 | 90 | -0.053863 | -0.013541 | 0.053892 | 0.013552
12 | 22 | 0.66699 | 0.25653 | 6.7311e-10 | 0 | 0 | 0 | 0 | 0 | 1 | -90 | 90 | 0.0037226 | 0.00093292 | -0.0037225 | -0.00093295
23 | 27 | 0.32638 | 0.12553 | 3.2937e-10 | 0 | 0 | 0 | 0 | 0 | 1 | -90 | 90 | -0.062198 | -0.015634 | 0.062212 | 0.015639
27 | 26 | 1.4436 | 0.55524 | 1.4569e-09 | 0 | 0 | 0 | 0 | 0 | 1 | -90 | 90 | -0.06631 | -0.016666 | 0.066378 | 0.016692
13 | 18 | 7.0764 | 2.7217 | 7.1414e-09 | 0 | 0 | 0 | 0 | 0 | 1 | -90 | 90 | -0.0054277 | -0.0013603 | 0.0054299 | 0.0013605
18 | 25 | 0.95116 | 0.36583 | 1.9198e-09 | 0 | 0 | 0 | 0 | 0 | 1 | -90 | 90 | -0.1158 | -0.029102 | 0.11594 | 0.029154
18 | 16 | 2.408 | 0.92615 | 2.4301e-09 | 0 | 0 | 0 | 0 | 0 | 1 | -90 | 90 | 0.09263 | 0.023295 | -0.09241 | -0.02321
25 | 24 | 0.35266 | 0.13564 | 3.559e-10 | 0 | 0 | 0 | 0 | 0 | 1 | -90 | 90 | 0.08245 | 0.020744 | -0.082425 | -0.020735
16 | 19 | 6.6869 | 2.5719 | 6.7483e-09 | 0 | 0 | 0 | 0 | 0 | 1 | -90 | 90 | 0.018692 | 0.0046882 | -0.018667 | -0.0046792
16 | 14 | 4.273 | 1.6435 | 4.3122e-09 | 0 | 0 | 0 | 0 | 0 | 1 | -90 | 90 | 0.073717 | 0.018522 | -0.073469 | -0.018427
14 | 15 | 3.5387 | 1.361 | 3.5711e-09 | 0 | 0 | 0 | 0 | 0 | 1 | -90 | 90 | 0.035925 | 0.0090173 | -0.035876 | -0.0089987
15 | 17 | 0.48696 | 0.18729 | 4.9143e-10 | 0 | 0 | 0 | 0 | 0 | 1 | -90 | 90 | 0.029272 | 0.0073437 | -0.029268 | -0.007342
17 | 20 | 7.4615 | 2.8698 | 7.53e-09 | 0 | 0 | 0 | 0 | 0 | 1 | -90 | 90 | 0.022248 | 0.0055828 | -0.022208 | -0.0055682
19 | 37 | 1.8668 | 0.718 | 1.8839e-09 | 0 | 0 | 0 | 0 | 0 | 1 | -90 | 90 | 0.018667 | 0.0046792 | -0.01866 | -0.0046767
20 | 21 | 2.5488 | 0.98031 | 2.5722e-09 | 0 | 0 | 0 | 0 | 0 | 1 | -90 | 90 | 0.022208 | 0.0055682 | -0.022195 | -0.0055632
21 | 36 | 1.2597 | 0.48449 | 1.2712e-09 | 0 | 0 | 0 | 0 | 0 | 1 | -90 | 90 | 0.020479 | 0.0051333 | -0.020474 | -0.0051312
24 | 26 | 3.2604 | 1.254 | 3.2904e-09 | 0 | 0 | 0 | 0 | 0 | 1 | -90 | 90 | 0.067289 | 0.016941 | -0.067132 | -0.016881
33 | 34 | 1.5332 | 0.58967 | 1.5472e-09 | 0 | 0 | 0 | 0 | 0 | 1 | -90 | 90 | 0.017023 | 0.0042671 | -0.017019 | -0.0042654
30 | 31 | 0.59446 | 0.22864 | 5.9991e-10 | 0 | 0 | 0 | 0 | 0 | 1 | -90 | 90 | 0.0023186 | 0.00058105 | -0.0023186 | -0.00058109
34 | 35 | 0.83329 | 0.3205 | 8.4094e-10 | 0 | 0 | 0 | 0 | 0 | 1 | -90 | 90 | 0.013702 | 0.0034341 | -0.0137 | -0.0034335