## bus_data
BUS_I | BUS_TYPE | Pd | Qd | Gs | Bs | area | Vm | Va | baseKV | zone | Vmax | Vmin
1 | 1 | 0.0023509 | 0.0005892 | 0 | 0 | 1 | 0.99507 | -0.034545 | 0.4 | 1 | 1.1 | 0.9
2 | 1 | 0.0025761 | 0.00064564 | 0 | 0 | 1 | 0.99493 | -0.035535 | 0.4 | 1 | 1.1 | 0.9
3 | 1 | 0.0016604 | 0.00041612 | 0 | 0 | 1 | 0.99523 | -0.033432 | 0.4 | 1 | 1.1 | 0.9
4 | 1 | 0.003613 | 0.0009055 | 0 | 0 | 1 | 0.9955 | -0.031537 | 0.4 | 1 | 1.1 | 0.9
37 | 1 | 0 | 0 | 0 | 0 | 1 | 0.99584 | -0.029133 | 0.4 | 1 | 1.1 | 0.9
10 | 1 | 0 | 0 | 0 | 0 | 1 | 0.99669 | -0.023156 | 0.4 | 1 | 1.1 | 0.9
17 | 1 | 0.0035863 | 0.00089881 | 0 | 0 | 1 | 0.99574 | -0.029818 | 0.4 | 1 | 1.1 | 0.9
5 | 1 | 0.0038365 | 0.00096151 | 0 | 0 | 1 | 0.99909 | -0.0063518 | 0.4 | 1 | 1.1 | 0.9
6 | 3 | 0.031123 | 0.0078002 | 0 | 0 | 1 | 1 | 0 | 0.4 | 1 | 1.1 | 0.9
7 | 1 | 0 | 0 | 0 | 0 | 1 | 0.99765 | -0.016442 | 0.4 | 1 | 1.1 | 0.9
8 | 1 | 0.0019925 | 0.00049936 | 0 | 0 | 1 | 0.99841 | -0.01108 | 0.4 | 1 | 1.1 | 0.9
9 | 1 | 0.0041598 | 0.0010426 | 0 | 0 | 1 | 0.99746 | -0.017797 | 0.4 | 1 | 1.1 | 0.9
11 | 1 | 0 | 0 | 0 | 0 | 1 | 0.99548 | -0.031553 | 0.4 | 1 | 1.1 | 0.9
27 | 1 | 0.012925 | 0.0032393 | 0 | 0 | 1 | 0.99502 | -0.034886 | 0.4 | 1 | 1.1 | 0.9
15 | 1 | 0.0029276 | 0.00073372 | 0 | 0 | 1 | 0.99378 | -0.043471 | 0.4 | 1 | 1.1 | 0.9
12 | 1 | 0.0035487 | 0.0008894 | 0 | 0 | 1 | 0.99491 | -0.035578 | 0.4 | 1 | 1.1 | 0.9
25 | 1 | 0 | 0 | 0 | 0 | 1 | 0.99461 | -0.037771 | 0.4 | 1 | 1.1 | 0.9
29 | 1 | 0.0012779 | 0.00032027 | 0 | 0 | 1 | 0.99268 | -0.051216 | 0.4 | 1 | 1.1 | 0.9
13 | 1 | 0.0024493 | 0.00061384 | 0 | 0 | 1 | 0.99453 | -0.038236 | 0.4 | 1 | 1.1 | 0.9
14 | 1 | 0 | 0 | 0 | 0 | 1 | 0.99403 | -0.041765 | 0.4 | 1 | 1.1 | 0.9
38 | 1 | 0.0064795 | 0.0016239 | 0 | 0 | 1 | 0.99373 | -0.043917 | 0.4 | 1 | 1.1 | 0.9
39 | 1 | 0.0020775 | 0.00052066 | 0 | 0 | 1 | 0.99363 | -0.044574 | 0.4 | 1 | 1.1 | 0.9
28 | 1 | 0.0084131 | 0.0021085 | 0 | 0 | 1 | 0.99239 | -0.053301 | 0.4 | 1 | 1.1 | 0.9
18 | 1 | 0.0027322 | 0.00068476 | 0 | 0 | 1 | 0.99073 | -0.065021 | 0.4 | 1 | 1.1 | 0.9
19 | 1 | 0 | 0 | 0 | 0 | 1 | 0.99108 | -0.062514 | 0.4 | 1 | 1.1 | 0.9
20 | 1 | 0 | 0 | 0 | 0 | 1 | 0.99036 | -0.067649 | 0.4 | 1 | 1.1 | 0.9
21 | 1 | 0 | 0 | 0 | 0 | 1 | 0.99053 | -0.066387 | 0.4 | 1 | 1.1 | 0.9
22 | 1 | 0.0035007 | 0.00087735 | 0 | 0 | 1 | 0.99219 | -0.05469 | 0.4 | 1 | 1.1 | 0.9
23 | 1 | 0.0023126 | 0.0005796 | 0 | 0 | 1 | 0.99032 | -0.067925 | 0.4 | 1 | 1.1 | 0.9
24 | 1 | 0.007276 | 0.0018235 | 0 | 0 | 1 | 0.99004 | -0.06987 | 0.4 | 1 | 1.1 | 0.9
33 | 1 | 0.0046464 | 0.0011645 | 0 | 0 | 1 | 0.99039 | -0.067432 | 0.4 | 1 | 1.1 | 0.9
30 | 1 | 0.0021276 | 0.00053323 | 0 | 0 | 1 | 0.99052 | -0.066493 | 0.4 | 1 | 1.1 | 0.9
31 | 1 | 0.0023576 | 0.00059086 | 0 | 0 | 1 | 0.98998 | -0.070337 | 0.4 | 1 | 1.1 | 0.9
26 | 1 | 0.004983 | 0.0012488 | 0 | 0 | 1 | 0.99425 | -0.040313 | 0.4 | 1 | 1.1 | 0.9
35 | 1 | 0.0041262 | 0.0010341 | 0 | 0 | 1 | 0.99414 | -0.041063 | 0.4 | 1 | 1.1 | 0.9
32 | 1 | 0 | 0 | 0 | 0 | 1 | 0.98984 | -0.071274 | 0.4 | 1 | 1.1 | 0.9
34 | 1 | 0 | 0 | 0 | 0 | 1 | 0.98979 | -0.071642 | 0.4 | 1 | 1.1 | 0.9
40 | 1 | 0.0026365 | 0.00066078 | 0 | 0 | 1 | 0.98961 | -0.072952 | 0.4 | 1 | 1.1 | 0.9
41 | 1 | 0.0032032 | 0.0008028 | 0 | 0 | 1 | 0.98928 | -0.075297 | 0.4 | 1 | 1.1 | 0.9

## generator_data
GEN_BUS | PG | QG | QMAX | QMIN | VG | MBASE | GEN_STATUS | PMAX | PMIN
6 | 0.13556 | 0.034049 | 10 | -10 | 1 | 100 | 1 | 10 | 0

## branch_data
F_BUS | T_BUS | BR_R | BR_X | BR_B | RATE_A | RATE_B | RATE_C | TAP | SHIFT | BR_STATUS | ANGMIN | ANGMAX | P_in | Q_in | P_out | Q_out
1 | 2 | 4.9521 | 1.9046 | 4.9975e-09 | 0 | 0 | 0 | 0 | 0 | 1 | -90 | 90 | 0.0025765 | 0.00064528 | -0.0025761 | -0.00064564
1 | 3 | 2.9108 | 1.1195 | 2.9375e-09 | 0 | 0 | 0 | 0 | 0 | 1 | -90 | 90 | -0.0049274 | -0.0012345 | 0.0049282 | 0.0012345
3 | 4 | 3.7076 | 1.426 | 3.7416e-09 | 0 | 0 | 0 | 0 | 0 | 1 | -90 | 90 | -0.0065885 | -0.0016506 | 0.0065903 | 0.0016509
4 | 37 | 3.0416 | 1.1698 | 3.0695e-09 | 0 | 0 | 0 | 0 | 0 | 1 | -90 | 90 | -0.010203 | -0.0025564 | 0.010207 | 0.0025574
37 | 10 | 5.5987 | 2.1534 | 5.6501e-09 | 0 | 0 | 0 | 0 | 0 | 1 | -90 | 90 | -0.013793 | -0.0034561 | 0.013805 | 0.0034599
37 | 17 | 2.4675 | 0.94905 | 2.4902e-09 | 0 | 0 | 0 | 0 | 0 | 1 | -90 | 90 | 0.0035866 | 0.00089869 | -0.0035863 | -0.00089881
10 | 27 | 6.8737 | 2.6437 | 6.9368e-09 | 0 | 0 | 0 | 0 | 0 | 1 | -90 | 90 | 0.022077 | 0.0055372 | -0.022041 | -0.0055241
10 | 7 | 2.4254 | 0.93285 | 2.4477e-09 | 0 | 0 | 0 | 0 | 0 | 1 | -90 | 90 | -0.035882 | -0.0089971 | 0.035915 | 0.0090097
5 | 6 | 1.8849 | 0.72495 | 1.9022e-09 | 0 | 0 | 0 | 0 | 0 | 1 | -90 | 90 | -0.043969 | -0.011035 | 0.044007 | 0.01105
5 | 7 | 3.2738 | 1.2592 | 3.3039e-09 | 0 | 0 | 0 | 0 | 0 | 1 | -90 | 90 | 0.040132 | 0.010073 | -0.040076 | -0.010052
6 | 8 | 2.4009 | 0.92343 | 2.423e-09 | 0 | 0 | 0 | 0 | 0 | 1 | -90 | 90 | 0.060426 | 0.015199 | -0.060333 | -0.015164
7 | 9 | 4.2191 | 1.6227 | 4.2578e-09 | 0 | 0 | 0 | 0 | 0 | 1 | -90 | 90 | 0.0041606 | 0.0010424 | -0.0041598 | -0.0010426
8 | 11 | 4.5683 | 1.757 | 4.6102e-09 | 0 | 0 | 0 | 0 | 0 | 1 | -90 | 90 | 0.05834 | 0.014664 | -0.058174 | -0.014601
11 | 15 | 3.535 | 1.3596 | 3.5675e-09 | 0 | 0 | 0 | 0 | 0 | 1 | -90 | 90 | 0.0436 | 0.010948 | -0.043528 | -0.01092
11 | 12 | 3.5644 | 1.3709 | 3.5971e-09 | 0 | 0 | 0 | 0 | 0 | 1 | -90 | 90 | 0.014574 | 0.0036532 | -0.014566 | -0.0036505
27 | 25 | 4.0809 | 1.5696 | 4.1184e-09 | 0 | 0 | 0 | 0 | 0 | 1 | -90 | 90 | 0.0091165 | 0.0022848 | -0.0091128 | -0.0022838
15 | 29 | 2.4561 | 0.94467 | 2.4787e-09 | 0 | 0 | 0 | 0 | 0 | 1 | -90 | 90 | 0.040601 | 0.010187 | -0.040557 | -0.01017
12 | 13 | 3.1093 | 1.1959 | 3.1379e-09 | 0 | 0 | 0 | 0 | 0 | 1 | -90 | 90 | 0.011017 | 0.0027611 | -0.011013 | -0.0027598
25 | 26 | 3.5925 | 1.3817 | 3.6254e-09 | 0 | 0 | 0 | 0 | 0 | 1 | -90 | 90 | 0.0091128 | 0.0022838 | -0.0091096 | -0.0022829
29 | 28 | 0.68205 | 0.26233 | 6.8831e-10 | 0 | 0 | 0 | 0 | 0 | 1 | -90 | 90 | 0.039279 | 0.0098498 | -0.039268 | -0.0098455
13 | 14 | 5.3067 | 2.041 | 5.3554e-09 | 0 | 0 | 0 | 0 | 0 | 1 | -90 | 90 | 0.0085639 | 0.002146 | -0.0085597 | -0.0021449
14 | 38 | 3.2338 | 1.2438 | 3.2635e-09 | 0 | 0 | 0 | 0 | 0 | 1 | -90 | 90 | 0.0085597 | 0.0021449 | -0.0085572 | -0.0021442
38 | 39 | 4.0669 | 1.5642 | 4.1042e-09 | 0 | 0 | 0 | 0 | 0 | 1 | -90 | 90 | 0.0020776 | 0.00052033 | -0.0020775 | -0.00052066
28 | 22 | 0.57792 | 0.22228 | 5.8322e-10 | 0 | 0 | 0 | 0 | 0 | 1 | -90 | 90 | 0.030855 | 0.007737 | -0.030849 | -0.0077348
18 | 19 | 2.6005 | 1.0002 | 2.6244e-09 | 0 | 0 | 0 | 0 | 0 | 1 | -90 | 90 | -0.012327 | -0.0030893 | 0.012331 | 0.0030906
18 | 20 | 3.5015 | 1.3467 | 3.5336e-09 | 0 | 0 | 0 | 0 | 0 | 1 | -90 | 90 | 0.0095944 | 0.0024045 | -0.0095909 | -0.0024035
19 | 21 | 3.3038 | 1.2707 | 3.3341e-09 | 0 | 0 | 0 | 0 | 0 | 1 | -90 | 90 | 0.014988 | 0.0037558 | -0.01498 | -0.003753
19 | 22 | 3.6679 | 1.4107 | 3.7016e-09 | 0 | 0 | 0 | 0 | 0 | 1 | -90 | 90 | -0.027319 | -0.0068464 | 0.027348 | 0.0068574
20 | 23 | 1.5214 | 0.58514 | 1.5353e-09 | 0 | 0 | 0 | 0 | 0 | 1 | -90 | 90 | 0.0023127 | 0.00057948 | -0.0023126 | -0.0005796
20 | 24 | 3.8972 | 1.4989 | 3.9329e-09 | 0 | 0 | 0 | 0 | 0 | 1 | -90 | 90 | 0.0072782 | 0.001824 | -0.007276 | -0.0018235
21 | 33 | 2.8731 | 1.1051 | 2.8995e-09 | 0 | 0 | 0 | 0 | 0 | 1 | -90 | 90 | 0.0046471 | 0.0011645 | -0.0046464 | -0.0011645
21 | 30 | 0.13124 | 0.050478 | 1.3245e-10 | 0 | 0 | 0 | 0 | 0 | 1 | -90 | 90 | 0.010333 | 0.0025885 | -0.010332 | -0.0025885
30 | 31 | 5.9788 | 2.2995 | 6.0336e-09 | 0 | 0 | 0 | 0 | 0 | 1 | -90 | 90 | 0.0082048 | 0.0020552 | -0.0082004 | -0.0020542
31 | 32 | 2.0455 | 0.78673 | 2.0643e-09 | 0 | 0 | 0 | 0 | 0 | 1 | -90 | 90 | 0.0058429 | 0.0014633 | -0.0058421 | -0.0014632
26 | 35 | 2.3394 | 0.89978 | 2.3609e-09 | 0 | 0 | 0 | 0 | 0 | 1 | -90 | 90 | 0.0041267 | 0.0010341 | -0.0041262 | -0.0010341
32 | 34 | 0.80249 | 0.30865 | 8.0985e-10 | 0 | 0 | 0 | 0 | 0 | 1 | -90 | 90 | 0.0058421 | 0.0014632 | -0.0058418 | -0.0014632
34 | 40 | 2.8584 | 1.0994 | 2.8847e-09 | 0 | 0 | 0 | 0 | 0 | 1 | -90 | 90 | 0.0058418 | 0.0014632 | -0.0058408 | -0.0014631
40 | 41 | 9.3261 | 3.587 | 9.4117e-09 | 0 | 0 | 0 | 0 | 0 | 1 | -90 | 90 | 0.0032042 | 0.00080228 | -0.0032032 | -0.0008028