## bus_data
BUS_I | BUS_TYPE | Pd | Qd | Gs | Bs | area | Vm | Va | baseKV | zone | Vmax | Vmin
1 | 1 | 0.0010651 | 0.00026694 | 0 | 0 | 1 | 0.97111 | -0.20326 | 0.4 | 1 | 1.1 | 0.9
112 | 1 | 0.002282 | 0.00057193 | 0 | 0 | 1 | 0.97137 | -0.20136 | 0.4 | 1 | 1.1 | 0.9
3 | 1 | 0 | 0 | 0 | 0 | 1 | 0.97141 | -0.20107 | 0.4 | 1 | 1.1 | 0.9
82 | 1 | 0 | 0 | 0 | 0 | 1 | 0.97092 | -0.20462 | 0.4 | 1 | 1.1 | 0.9
83 | 1 | 0.00027861 | 6.9826e-05 | 0 | 0 | 1 | 0.97058 | -0.20707 | 0.4 | 1 | 1.1 | 0.9
84 | 1 | 0.0019761 | 0.00049526 | 0 | 0 | 1 | 0.9708 | -0.20549 | 0.4 | 1 | 1.1 | 0.9
14 | 1 | 0.0038914 | 0.00097528 | 0 | 0 | 1 | 0.97109 | -0.20336 | 0.4 | 1 | 1.1 | 0.9
111 | 1 | 0 | 0 | 0 | 0 | 1 | 0.9719 | -0.19751 | 0.4 | 1 | 1.1 | 0.9
11 | 1 | 0 | 0 | 0 | 0 | 1 | 0.97213 | -0.19588 | 0.4 | 1 | 1.1 | 0.9
4 | 1 | 0.0020059 | 0.00050274 | 0 | 0 | 1 | 0.97285 | -0.19066 | 0.4 | 1 | 1.1 | 0.9
5 | 1 | 0.0032358 | 0.00081097 | 0 | 0 | 1 | 0.97329 | -0.18749 | 0.4 | 1 | 1.1 | 0.9
6 | 1 | 0 | 0 | 0 | 0 | 1 | 0.97233 | -0.19441 | 0.4 | 1 | 1.1 | 0.9
7 | 1 | 0.0020057 | 0.00050268 | 0 | 0 | 1 | 0.97452 | -0.1787 | 0.4 | 1 | 1.1 | 0.9
8 | 1 | 0.0024875 | 0.00062343 | 0 | 0 | 1 | 0.97221 | -0.19528 | 0.4 | 1 | 1.1 | 0.9
9 | 1 | 0.0059235 | 0.0014846 | 0 | 0 | 1 | 0.97189 | -0.19761 | 0.4 | 1 | 1.1 | 0.9
15 | 1 | 0.0027775 | 0.00069611 | 0 | 0 | 1 | 0.97454 | -0.1785 | 0.4 | 1 | 1.1 | 0.9
10 | 1 | 0.0013958 | 0.00034982 | 0 | 0 | 1 | 0.97215 | -0.19573 | 0.4 | 1 | 1.1 | 0.9
12 | 1 | 0.0019154 | 0.00048003 | 0 | 0 | 1 | 0.97183 | -0.19806 | 0.4 | 1 | 1.1 | 0.9
16 | 1 | 0 | 0 | 0 | 0 | 1 | 0.97554 | -0.17134 | 0.4 | 1 | 1.1 | 0.9
13 | 1 | 0.0021574 | 0.00054069 | 0 | 0 | 1 | 0.97139 | -0.20121 | 0.4 | 1 | 1.1 | 0.9
20 | 1 | 0.0026996 | 0.00067658 | 0 | 0 | 1 | 0.97534 | -0.17277 | 0.4 | 1 | 1.1 | 0.9
17 | 1 | 0.0020133 | 0.00050457 | 0 | 0 | 1 | 0.97622 | -0.16648 | 0.4 | 1 | 1.1 | 0.9
21 | 1 | 0.002251 | 0.00056416 | 0 | 0 | 1 | 0.9752 | -0.17382 | 0.4 | 1 | 1.1 | 0.9
18 | 1 | 0.0025757 | 0.00064554 | 0 | 0 | 1 | 0.97804 | -0.1535 | 0.4 | 1 | 1.1 | 0.9
19 | 1 | 0.001305 | 0.00032707 | 0 | 0 | 1 | 0.97943 | -0.14358 | 0.4 | 1 | 1.1 | 0.9
80 | 1 | 0.0015827 | 0.00039665 | 0 | 0 | 1 | 0.97966 | -0.14197 | 0.4 | 1 | 1.1 | 0.9
81 | 1 | 0.0021325 | 0.00053447 | 0 | 0 | 1 | 0.97993 | -0.14005 | 0.4 | 1 | 1.1 | 0.9
22 | 1 | 0.0024443 | 0.00061259 | 0 | 0 | 1 | 0.97516 | -0.17411 | 0.4 | 1 | 1.1 | 0.9
23 | 1 | 0.0018781 | 0.0004707 | 0 | 0 | 1 | 0.99437 | -0.039206 | 0.4 | 1 | 1.1 | 0.9
24 | 1 | 0.0017561 | 0.00044013 | 0 | 0 | 1 | 0.99446 | -0.038574 | 0.4 | 1 | 1.1 | 0.9
26 | 1 | 0 | 0 | 0 | 0 | 1 | 0.99462 | -0.037442 | 0.4 | 1 | 1.1 | 0.9
37 | 1 | 0 | 0 | 0 | 0 | 1 | 0.99387 | -0.042695 | 0.4 | 1 | 1.1 | 0.9
35 | 1 | 0.0043174 | 0.001082 | 0 | 0 | 1 | 0.99608 | -0.027265 | 0.4 | 1 | 1.1 | 0.9
47 | 1 | 0.0023184 | 0.00058106 | 0 | 0 | 1 | 0.99332 | -0.046532 | 0.4 | 1 | 1.1 | 0.9
50 | 1 | 0 | 0 | 0 | 0 | 1 | 0.99291 | -0.049407 | 0.4 | 1 | 1.1 | 0.9
53 | 1 | 0 | 0 | 0 | 0 | 1 | 0.99087 | -0.063612 | 0.4 | 1 | 1.1 | 0.9
33 | 1 | 0.0058198 | 0.0014586 | 0 | 0 | 1 | 0.99632 | -0.02555 | 0.4 | 1 | 1.1 | 0.9
27 | 1 | 0.0014955 | 0.00037481 | 0 | 0 | 1 | 0.98403 | -0.11098 | 0.4 | 1 | 1.1 | 0.9
28 | 1 | 0.0023524 | 0.00058957 | 0 | 0 | 1 | 0.98598 | -0.097299 | 0.4 | 1 | 1.1 | 0.9
29 | 1 | 0.0018352 | 0.00045995 | 0 | 0 | 1 | 0.98217 | -0.12417 | 0.4 | 1 | 1.1 | 0.9
30 | 1 | 0 | 0 | 0 | 0 | 1 | 0.98919 | -0.074759 | 0.4 | 1 | 1.1 | 0.9
31 | 1 | 0.0014672 | 0.0003677 | 0 | 0 | 1 | 0.98157 | -0.12842 | 0.4 | 1 | 1.1 | 0.9
77 | 1 | 0 | 0 | 0 | 0 | 1 | 0.99137 | -0.059562 | 0.4 | 1 | 1.1 | 0.9
78 | 1 | 0.0017488 | 0.00043828 | 0 | 0 | 1 | 0.99132 | -0.059916 | 0.4 | 1 | 1.1 | 0.9
40 | 1 | 0 | 0 | 0 | 0 | 1 | 0.99342 | -0.045355 | 0.4 | 1 | 1.1 | 0.9
32 | 1 | 0.0015982 | 0.00040054 | 0 | 0 | 1 | 0.9969 | -0.02151 | 0.4 | 1 | 1.1 | 0.9
34 | 3 | 0.0024235 | 0.00060739 | 0 | 0 | 1 | 1 | 0 | 0.4 | 1 | 1.1 | 0.9
36 | 1 | 0.0021139 | 0.00052979 | 0 | 0 | 1 | 0.99998 | -0.00016727 | 0.4 | 1 | 1.1 | 0.9
38 | 1 | 0.0031015 | 0.00077732 | 0 | 0 | 1 | 0.99688 | -0.021435 | 0.4 | 1 | 1.1 | 0.9
39 | 1 | 0.0020741 | 0.00051983 | 0 | 0 | 1 | 0.99473 | -0.036299 | 0.4 | 1 | 1.1 | 0.9
113 | 1 | 0.00215 | 0.00053883 | 0 | 0 | 1 | 0.9965 | -0.024146 | 0.4 | 1 | 1.1 | 0.9
46 | 1 | 0.00093517 | 0.00023438 | 0 | 0 | 1 | 0.99323 | -0.047166 | 0.4 | 1 | 1.1 | 0.9
52 | 1 | 0.0022042 | 0.00055244 | 0 | 0 | 1 | 0.99287 | -0.049706 | 0.4 | 1 | 1.1 | 0.9
48 | 1 | 0.0038074 | 0.00095423 | 0 | 0 | 1 | 0.99234 | -0.053425 | 0.4 | 1 | 1.1 | 0.9
56 | 1 | 0 | 0 | 0 | 0 | 1 | 0.98943 | -0.073733 | 0.4 | 1 | 1.1 | 0.9
55 | 1 | 0.0024726 | 0.0006197 | 0 | 0 | 1 | 0.99072 | -0.064649 | 0.4 | 1 | 1.1 | 0.9
76 | 1 | 0.0006082 | 0.00015243 | 0 | 0 | 1 | 0.99338 | -0.045645 | 0.4 | 1 | 1.1 | 0.9
41 | 1 | 0.0033359 | 0.00083605 | 0 | 0 | 1 | 0.99228 | -0.053892 | 0.4 | 1 | 1.1 | 0.9
42 | 1 | 0.0015606 | 0.00039112 | 0 | 0 | 1 | 0.99228 | -0.053919 | 0.4 | 1 | 1.1 | 0.9
43 | 1 | 0 | 0 | 0 | 0 | 1 | 0.99247 | -0.052563 | 0.4 | 1 | 1.1 | 0.9
44 | 1 | 0.0029987 | 0.00075155 | 0 | 0 | 1 | 0.99271 | -0.050878 | 0.4 | 1 | 1.1 | 0.9
45 | 1 | 0.0019093 | 0.00047851 | 0 | 0 | 1 | 0.99126 | -0.061114 | 0.4 | 1 | 1.1 | 0.9
54 | 1 | 0.0034103 | 0.00085471 | 0 | 0 | 1 | 0.99131 | -0.060717 | 0.4 | 1 | 1.1 | 0.9
51 | 1 | 0.0034154 | 0.00085599 | 0 | 0 | 1 | 0.99146 | -0.059653 | 0.4 | 1 | 1.1 | 0.9
49 | 1 | 0.0042355 | 0.0010615 | 0 | 0 | 1 | 0.99193 | -0.056322 | 0.4 | 1 | 1.1 | 0.9
57 | 1 | 0 | 0 | 0 | 0 | 1 | 0.98699 | -0.090867 | 0.4 | 1 | 1.1 | 0.9
114 | 1 | 0.0018325 | 0.00045928 | 0 | 0 | 1 | 0.9894 | -0.073893 | 0.4 | 1 | 1.1 | 0.9
60 | 1 | 0 | 0 | 0 | 0 | 1 | 0.98505 | -0.10452 | 0.4 | 1 | 1.1 | 0.9
58 | 1 | 0.0018212 | 0.00045642 | 0 | 0 | 1 | 0.98693 | -0.091315 | 0.4 | 1 | 1.1 | 0.9
75 | 1 | 0.00075167 | 0.00018839 | 0 | 0 | 1 | 0.9848 | -0.10631 | 0.4 | 1 | 1.1 | 0.9
62 | 1 | 0.0017199 | 0.00043106 | 0 | 0 | 1 | 0.98499 | -0.10497 | 0.4 | 1 | 1.1 | 0.9
59 | 1 | 0.00056454 | 0.00014149 | 0 | 0 | 1 | 0.98692 | -0.09136 | 0.4 | 1 | 1.1 | 0.9
70 | 1 | 0 | 0 | 0 | 0 | 1 | 0.98315 | -0.11795 | 0.4 | 1 | 1.1 | 0.9
61 | 1 | 0.0013093 | 0.00032814 | 0 | 0 | 1 | 0.98486 | -0.10589 | 0.4 | 1 | 1.1 | 0.9
63 | 1 | 0.00049057 | 0.00012295 | 0 | 0 | 1 | 0.98485 | -0.10601 | 0.4 | 1 | 1.1 | 0.9
64 | 1 | 0.00032147 | 8.0568e-05 | 0 | 0 | 1 | 0.98482 | -0.10622 | 0.4 | 1 | 1.1 | 0.9
65 | 1 | 0 | 0 | 0 | 0 | 1 | 0.98477 | -0.10658 | 0.4 | 1 | 1.1 | 0.9
66 | 1 | 0 | 0 | 0 | 0 | 1 | 0.98473 | -0.10681 | 0.4 | 1 | 1.1 | 0.9
109 | 1 | 0.00069006 | 0.00017295 | 0 | 0 | 1 | 0.9847 | -0.10706 | 0.4 | 1 | 1.1 | 0.9
91 | 1 | 0.00094072 | 0.00023577 | 0 | 0 | 1 | 0.97079 | -0.20639 | 0.4 | 1 | 1.1 | 0.9
92 | 1 | 0.0009229 | 0.0002313 | 0 | 0 | 1 | 0.9709 | -0.20564 | 0.4 | 1 | 1.1 | 0.9
93 | 1 | 0 | 0 | 0 | 0 | 1 | 0.97077 | -0.20657 | 0.4 | 1 | 1.1 | 0.9
94 | 1 | 0 | 0 | 0 | 0 | 1 | 0.97102 | -0.20476 | 0.4 | 1 | 1.1 | 0.9
95 | 1 | 0.00057189 | 0.00014333 | 0 | 0 | 1 | 0.97074 | -0.20675 | 0.4 | 1 | 1.1 | 0.9
100 | 1 | 0 | 0 | 0 | 0 | 1 | 0.97087 | -0.20583 | 0.4 | 1 | 1.1 | 0.9
97 | 1 | 0 | 0 | 0 | 0 | 1 | 0.97156 | -0.20086 | 0.4 | 1 | 1.1 | 0.9
99 | 1 | 0.0013411 | 0.00033612 | 0 | 0 | 1 | 0.97192 | -0.19821 | 0.4 | 1 | 1.1 | 0.9
96 | 1 | 0.001168 | 0.00029272 | 0 | 0 | 1 | 0.97142 | -0.20185 | 0.4 | 1 | 1.1 | 0.9
103 | 1 | 0.00043812 | 0.0001098 | 0 | 0 | 1 | 0.97251 | -0.19395 | 0.4 | 1 | 1.1 | 0.9
101 | 1 | 0.0011158 | 0.00027965 | 0 | 0 | 1 | 0.97061 | -0.20766 | 0.4 | 1 | 1.1 | 0.9
102 | 1 | 0.0018018 | 0.00045158 | 0 | 0 | 1 | 0.97031 | -0.20983 | 0.4 | 1 | 1.1 | 0.9
108 | 1 | 0.0031015 | 0.0007773 | 0 | 0 | 1 | 0.97002 | -0.21198 | 0.4 | 1 | 1.1 | 0.9
67 | 1 | 0.00087454 | 0.00021918 | 0 | 0 | 1 | 0.98285 | -0.1201 | 0.4 | 1 | 1.1 | 0.9
68 | 1 | 0.00087432 | 0.00021913 | 0 | 0 | 1 | 0.98295 | -0.1194 | 0.4 | 1 | 1.1 | 0.9
69 | 1 | 0.0010282 | 0.0002577 | 0 | 0 | 1 | 0.98283 | -0.12027 | 0.4 | 1 | 1.1 | 0.9
74 | 1 | 0.00062829 | 0.00015746 | 0 | 0 | 1 | 0.98258 | -0.12201 | 0.4 | 1 | 1.1 | 0.9
73 | 1 | 0.0009624 | 0.0002412 | 0 | 0 | 1 | 0.98178 | -0.1277 | 0.4 | 1 | 1.1 | 0.9
71 | 1 | 0.00053584 | 0.00013429 | 0 | 0 | 1 | 0.98107 | -0.13273 | 0.4 | 1 | 1.1 | 0.9
72 | 1 | 0.00066152 | 0.00016579 | 0 | 0 | 1 | 0.98166 | -0.12856 | 0.4 | 1 | 1.1 | 0.9
106 | 1 | 0.00089493 | 0.00022429 | 0 | 0 | 1 | 0.97542 | -0.17307 | 0.4 | 1 | 1.1 | 0.9
98 | 1 | 0.0018684 | 0.00046825 | 0 | 0 | 1 | 0.97134 | -0.20242 | 0.4 | 1 | 1.1 | 0.9
105 | 1 | 0.0046433 | 0.0011637 | 0 | 0 | 1 | 0.97432 | -0.18091 | 0.4 | 1 | 1.1 | 0.9
104 | 1 | 0.00079927 | 0.00020032 | 0 | 0 | 1 | 0.97482 | -0.17734 | 0.4 | 1 | 1.1 | 0.9
79 | 1 | 0.00072751 | 0.00018233 | 0 | 0 | 1 | 0.99132 | -0.059949 | 0.4 | 1 | 1.1 | 0.9
86 | 1 | 0.0023781 | 0.000596 | 0 | 0 | 1 | 0.9705 | -0.20766 | 0.4 | 1 | 1.1 | 0.9
85 | 1 | 0.00057173 | 0.00014329 | 0 | 0 | 1 | 0.97048 | -0.20775 | 0.4 | 1 | 1.1 | 0.9
87 | 1 | 0.00036274 | 9.0912e-05 | 0 | 0 | 1 | 0.97041 | -0.20827 | 0.4 | 1 | 1.1 | 0.9
88 | 1 | 0.00052264 | 0.00013099 | 0 | 0 | 1 | 0.9704 | -0.20833 | 0.4 | 1 | 1.1 | 0.9
89 | 1 | 0 | 0 | 0 | 0 | 1 | 0.97037 | -0.20861 | 0.4 | 1 | 1.1 | 0.9
90 | 1 | 0.00072488 | 0.00018167 | 0 | 0 | 1 | 0.97034 | -0.20882 | 0.4 | 1 | 1.1 | 0.9

## generator_data
GEN_BUS | PG | QG | QMAX | QMIN | VG | MBASE | GEN_STATUS | PMAX | PMIN
34 | 0.16241 | 0.041024 | 10 | -10 | 1 | 100 | 1 | 10 | 0

## branch_data
F_BUS | T_BUS | BR_R | BR_X | BR_B | RATE_A | RATE_B | RATE_C | TAP | SHIFT | BR_STATUS | ANGMIN | ANGMAX | P_in | Q_in | P_out | Q_out
1 | 112 | 21.6775 | 8.3375 | 2.1876e-08 | 0 | 0 | 0 | 0 | 0 | 1 | -90 | 90 | -0.0010651 | -0.00026694 | 0.0010654 | 0.00026499
112 | 3 | 1.0696 | 0.4114 | 1.0795e-09 | 0 | 0 | 0 | 0 | 0 | 1 | -90 | 90 | -0.0033473 | -0.00083693 | 0.0033475 | 0.00083688
3 | 111 | 13.0082 | 5.0031 | 1.3128e-08 | 0 | 0 | 0 | 0 | 0 | 1 | -90 | 90 | -0.0033475 | -0.00083687 | 0.0033491 | 0.00083627
82 | 83 | 6.188 | 2.38 | 6.2448e-09 | 0 | 0 | 0 | 0 | 0 | 1 | -90 | 90 | 0.0048407 | 0.0012115 | -0.0048391 | -0.0012115
82 | 84 | 5.3674 | 2.0644 | 5.4167e-09 | 0 | 0 | 0 | 0 | 0 | 1 | -90 | 90 | 0.0019763 | 0.00049484 | -0.0019761 | -0.00049526
82 | 14 | 2.2635 | 0.87057 | 2.2843e-09 | 0 | 0 | 0 | 0 | 0 | 1 | -90 | 90 | -0.006817 | -0.0017064 | 0.0068182 | 0.0017066
83 | 86 | 1.5958 | 0.61376 | 1.6104e-09 | 0 | 0 | 0 | 0 | 0 | 1 | -90 | 90 | 0.0045605 | 0.0011417 | -0.0045601 | -0.0011417
14 | 13 | 2.4591 | 0.94582 | 2.4817e-09 | 0 | 0 | 0 | 0 | 0 | 1 | -90 | 90 | -0.01071 | -0.0026819 | 0.010713 | 0.0026829
111 | 11 | 5.9305 | 2.281 | 5.9849e-09 | 0 | 0 | 0 | 0 | 0 | 1 | -90 | 90 | -0.0033491 | -0.00083627 | 0.0033499 | 0.00083599
11 | 10 | 0.57646 | 0.22172 | 5.8175e-10 | 0 | 0 | 0 | 0 | 0 | 1 | -90 | 90 | -0.0033499 | -0.00083599 | 0.0033499 | 0.00083596
4 | 5 | 1.3043 | 0.50165 | 1.3163e-09 | 0 | 0 | 0 | 0 | 0 | 1 | -90 | 90 | -0.029979 | -0.0075113 | 0.029992 | 0.0075162
4 | 6 | 1.6489 | 0.63421 | 1.6641e-09 | 0 | 0 | 0 | 0 | 0 | 1 | -90 | 90 | 0.027973 | 0.0070085 | -0.027959 | -0.0070031
5 | 7 | 3.2682 | 1.257 | 3.2982e-09 | 0 | 0 | 0 | 0 | 0 | 1 | -90 | 90 | -0.033228 | -0.0083272 | 0.033268 | 0.0083424
6 | 8 | 1.4723 | 0.56627 | 1.4858e-09 | 0 | 0 | 0 | 0 | 0 | 1 | -90 | 90 | 0.0072343 | 0.0018094 | -0.0072334 | -0.0018092
6 | 9 | 1.8998 | 0.73069 | 1.9172e-09 | 0 | 0 | 0 | 0 | 0 | 1 | -90 | 90 | 0.020724 | 0.0051937 | -0.020715 | -0.0051904
7 | 15 | 0.069369 | 0.02668 | 7.0006e-11 | 0 | 0 | 0 | 0 | 0 | 1 | -90 | 90 | -0.035274 | -0.0088451 | 0.035275 | 0.0088455
8 | 10 | 1.1539 | 0.44381 | 1.1645e-09 | 0 | 0 | 0 | 0 | 0 | 1 | -90 | 90 | 0.004746 | 0.0011858 | -0.0047457 | -0.0011858
9 | 12 | 0.37411 | 0.14389 | 3.7754e-10 | 0 | 0 | 0 | 0 | 0 | 1 | -90 | 90 | 0.014792 | 0.0037058 | -0.014791 | -0.0037055
15 | 16 | 2.3348 | 0.89801 | 2.3562e-09 | 0 | 0 | 0 | 0 | 0 | 1 | -90 | 90 | -0.038053 | -0.0095416 | 0.03809 | 0.0095559
12 | 13 | 3.0116 | 1.1583 | 3.0392e-09 | 0 | 0 | 0 | 0 | 0 | 1 | -90 | 90 | 0.012876 | 0.0032255 | -0.01287 | -0.0032236
16 | 20 | 2.3959 | 0.92152 | 2.4179e-09 | 0 | 0 | 0 | 0 | 0 | 1 | -90 | 90 | 0.007397 | 0.0018536 | -0.0073955 | -0.0018532
16 | 17 | 1.3264 | 0.51017 | 1.3386e-09 | 0 | 0 | 0 | 0 | 0 | 1 | -90 | 90 | -0.045487 | -0.011409 | 0.045518 | 0.011421
20 | 21 | 2.7816 | 1.0699 | 2.8071e-09 | 0 | 0 | 0 | 0 | 0 | 1 | -90 | 90 | 0.004696 | 0.0011767 | -0.0046953 | -0.0011767
17 | 18 | 3.4037 | 1.3091 | 3.4349e-09 | 0 | 0 | 0 | 0 | 0 | 1 | -90 | 90 | -0.047531 | -0.011926 | 0.047617 | 0.011958
21 | 22 | 1.4675 | 0.56442 | 1.481e-09 | 0 | 0 | 0 | 0 | 0 | 1 | -90 | 90 | 0.0024443 | 0.00061249 | -0.0024442 | -0.0006126
18 | 19 | 2.4742 | 0.95162 | 2.4969e-09 | 0 | 0 | 0 | 0 | 0 | 1 | -90 | 90 | -0.050193 | -0.012604 | 0.050262 | 0.01263
19 | 80 | 0.39273 | 0.15105 | 3.9633e-10 | 0 | 0 | 0 | 0 | 0 | 1 | -90 | 90 | -0.051567 | -0.012957 | 0.051579 | 0.012962
80 | 81 | 0.45364 | 0.17448 | 4.578e-10 | 0 | 0 | 0 | 0 | 0 | 1 | -90 | 90 | -0.053161 | -0.013358 | 0.053176 | 0.013364
81 | 31 | 2.6475 | 1.0183 | 2.6718e-09 | 0 | 0 | 0 | 0 | 0 | 1 | -90 | 90 | -0.055308 | -0.013898 | 0.055398 | 0.013932
23 | 24 | 4.3283 | 1.6647 | 4.368e-09 | 0 | 0 | 0 | 0 | 0 | 1 | -90 | 90 | -0.0018781 | -0.0004707 | 0.0018783 | 0.00047033
24 | 26 | 4.0088 | 1.5418 | 4.0455e-09 | 0 | 0 | 0 | 0 | 0 | 1 | -90 | 90 | -0.0036344 | -0.00091046 | 0.003635 | 0.00091028
26 | 37 | 1.0028 | 0.3857 | 1.012e-09 | 0 | 0 | 0 | 0 | 0 | 1 | -90 | 90 | 0.067946 | 0.017096 | -0.067896 | -0.017077
26 | 35 | 1.8475 | 0.71057 | 1.8644e-09 | 0 | 0 | 0 | 0 | 0 | 1 | -90 | 90 | -0.071581 | -0.018006 | 0.071683 | 0.018045
37 | 47 | 4.4216 | 1.7006 | 4.4622e-09 | 0 | 0 | 0 | 0 | 0 | 1 | -90 | 90 | 0.011162 | 0.0027971 | -0.011156 | -0.0027953
37 | 50 | 4.542 | 1.7469 | 4.5837e-09 | 0 | 0 | 0 | 0 | 0 | 1 | -90 | 90 | 0.019019 | 0.0047695 | -0.019002 | -0.0047632
37 | 53 | 7.1978 | 2.7684 | 7.2638e-09 | 0 | 0 | 0 | 0 | 0 | 1 | -90 | 90 | 0.037715 | 0.0095104 | -0.037605 | -0.0094687
35 | 33 | 0.29405 | 0.1131 | 5.935e-10 | 0 | 0 | 0 | 0 | 0 | 1 | -90 | 90 | -0.076 | -0.019127 | 0.076018 | 0.019134
47 | 46 | 0.92165 | 0.35448 | 9.301e-10 | 0 | 0 | 0 | 0 | 0 | 1 | -90 | 90 | 0.0088372 | 0.0022142 | -0.0088365 | -0.002214
50 | 52 | 1.7403 | 0.66935 | 1.7563e-09 | 0 | 0 | 0 | 0 | 0 | 1 | -90 | 90 | 0.0022043 | 0.0005523 | -0.0022042 | -0.00055244
50 | 48 | 3.071 | 1.1812 | 3.0992e-09 | 0 | 0 | 0 | 0 | 0 | 1 | -90 | 90 | 0.016797 | 0.0042109 | -0.016788 | -0.0042076
53 | 56 | 3.7141 | 1.4285 | 3.7482e-09 | 0 | 0 | 0 | 0 | 0 | 1 | -90 | 90 | 0.035132 | 0.0088494 | -0.035082 | -0.0088307
53 | 55 | 5.3584 | 2.0609 | 5.4075e-09 | 0 | 0 | 0 | 0 | 0 | 1 | -90 | 90 | 0.002473 | 0.00061931 | -0.0024726 | -0.0006197
33 | 32 | 0.64346 | 0.24749 | 1.2987e-09 | 0 | 0 | 0 | 0 | 0 | 1 | -90 | 90 | -0.081838 | -0.020593 | 0.081884 | 0.02061
27 | 28 | 2.8891 | 1.1112 | 2.9156e-09 | 0 | 0 | 0 | 0 | 0 | 1 | -90 | 90 | -0.060338 | -0.015189 | 0.060453 | 0.015233
27 | 29 | 2.8459 | 1.0946 | 2.872e-09 | 0 | 0 | 0 | 0 | 0 | 1 | -90 | 90 | 0.058842 | 0.014814 | -0.058734 | -0.014773
28 | 30 | 4.6041 | 1.7708 | 4.6464e-09 | 0 | 0 | 0 | 0 | 0 | 1 | -90 | 90 | -0.062805 | -0.015823 | 0.063004 | 0.015899
29 | 31 | 0.9449 | 0.36342 | 9.5357e-10 | 0 | 0 | 0 | 0 | 0 | 1 | -90 | 90 | 0.056899 | 0.014313 | -0.056865 | -0.0143
30 | 77 | 3.121 | 1.2004 | 3.1497e-09 | 0 | 0 | 0 | 0 | 0 | 1 | -90 | 90 | -0.063004 | -0.015899 | 0.063139 | 0.01595
77 | 78 | 1.8251 | 0.70195 | 1.8418e-09 | 0 | 0 | 0 | 0 | 0 | 1 | -90 | 90 | 0.0024764 | 0.00062042 | -0.0024763 | -0.00062055
77 | 40 | 2.8179 | 1.0838 | 2.8437e-09 | 0 | 0 | 0 | 0 | 0 | 1 | -90 | 90 | -0.065615 | -0.01657 | 0.065747 | 0.016621
78 | 79 | 0.58907 | 0.22657 | 5.9448e-10 | 0 | 0 | 0 | 0 | 0 | 1 | -90 | 90 | 0.00072751 | 0.00018227 | -0.00072751 | -0.00018233
40 | 76 | 6.0991 | 2.3458 | 6.1551e-09 | 0 | 0 | 0 | 0 | 0 | 1 | -90 | 90 | 0.00060822 | 0.00015183 | -0.0006082 | -0.00015243
40 | 39 | 1.7853 | 0.68667 | 3.6035e-09 | 0 | 0 | 0 | 0 | 0 | 1 | -90 | 90 | -0.066355 | -0.016772 | 0.06644 | 0.016805
32 | 34 | 3.3723 | 1.297 | 6.8065e-09 | 0 | 0 | 0 | 0 | 0 | 1 | -90 | 90 | -0.083482 | -0.021011 | 0.083734 | 0.021107
34 | 36 | 0.029145 | 0.01121 | 5.8825e-11 | 0 | 0 | 0 | 0 | 0 | 1 | -90 | 90 | 0.076248 | 0.019309 | -0.076246 | -0.019309
36 | 38 | 3.8018 | 1.4622 | 7.6734e-09 | 0 | 0 | 0 | 0 | 0 | 1 | -90 | 90 | 0.074132 | 0.018779 | -0.07391 | -0.018694
38 | 39 | 2.8496 | 1.096 | 5.7516e-09 | 0 | 0 | 0 | 0 | 0 | 1 | -90 | 90 | 0.068657 | 0.017379 | -0.068514 | -0.017325
38 | 113 | 16.2689 | 6.2573 | 1.6418e-08 | 0 | 0 | 0 | 0 | 0 | 1 | -90 | 90 | 0.0021508 | 0.00053751 | -0.00215 | -0.00053883
46 | 44 | 6.0311 | 2.3197 | 6.0865e-09 | 0 | 0 | 0 | 0 | 0 | 1 | -90 | 90 | 0.0079013 | 0.0019797 | -0.0078972 | -0.0019787
48 | 49 | 2.8623 | 1.1009 | 2.8885e-09 | 0 | 0 | 0 | 0 | 0 | 1 | -90 | 90 | 0.012981 | 0.0032533 | -0.012975 | -0.0032516
56 | 57 | 6.6121 | 2.5431 | 6.6727e-09 | 0 | 0 | 0 | 0 | 0 | 1 | -90 | 90 | 0.03325 | 0.0083715 | -0.03317 | -0.0083416
56 | 114 | 1.1099 | 0.4269 | 1.1201e-09 | 0 | 0 | 0 | 0 | 0 | 1 | -90 | 90 | 0.0018326 | 0.00045919 | -0.0018325 | -0.00045928
41 | 42 | 0.22474 | 0.086437 | 2.268e-10 | 0 | 0 | 0 | 0 | 0 | 1 | -90 | 90 | 0.0015606 | 0.0003911 | -0.0015606 | -0.00039112
41 | 43 | 3.482 | 1.3392 | 3.5139e-09 | 0 | 0 | 0 | 0 | 0 | 1 | -90 | 90 | -0.0048965 | -0.0012272 | 0.0048974 | 0.0012272
43 | 44 | 4.4116 | 1.6968 | 4.452e-09 | 0 | 0 | 0 | 0 | 0 | 1 | -90 | 90 | -0.0048974 | -0.0012272 | 0.0048985 | 0.0012272
45 | 54 | 2.6607 | 1.0233 | 2.6851e-09 | 0 | 0 | 0 | 0 | 0 | 1 | -90 | 90 | -0.0019093 | -0.00047851 | 0.0019094 | 0.00047829
54 | 51 | 2.5583 | 0.98397 | 2.5818e-09 | 0 | 0 | 0 | 0 | 0 | 1 | -90 | 90 | -0.0053197 | -0.001333 | 0.0053205 | 0.001333
51 | 49 | 4.8826 | 1.8779 | 4.9274e-09 | 0 | 0 | 0 | 0 | 0 | 1 | -90 | 90 | -0.0087359 | -0.002189 | 0.00874 | 0.0021901
57 | 60 | 5.656 | 2.1754 | 5.7079e-09 | 0 | 0 | 0 | 0 | 0 | 1 | -90 | 90 | 0.030784 | 0.007744 | -0.030726 | -0.007722
57 | 58 | 2.3802 | 0.91544 | 2.402e-09 | 0 | 0 | 0 | 0 | 0 | 1 | -90 | 90 | 0.0023858 | 0.00059764 | -0.0023857 | -0.00059781
60 | 75 | 0.86924 | 0.33432 | 8.7722e-10 | 0 | 0 | 0 | 0 | 0 | 1 | -90 | 90 | 0.026194 | 0.0065885 | -0.026187 | -0.006586
60 | 62 | 1.2529 | 0.48187 | 1.2644e-09 | 0 | 0 | 0 | 0 | 0 | 1 | -90 | 90 | 0.0045321 | 0.0011336 | -0.0045318 | -0.0011336
58 | 59 | 1.0176 | 0.3914 | 1.027e-09 | 0 | 0 | 0 | 0 | 0 | 1 | -90 | 90 | 0.00056454 | 0.00014139 | -0.00056453 | -0.00014149
75 | 70 | 5.8124 | 2.2355 | 5.8657e-09 | 0 | 0 | 0 | 0 | 0 | 1 | -90 | 90 | 0.025436 | 0.0063977 | -0.025394 | -0.0063824
62 | 61 | 4.1029 | 1.578 | 4.1405e-09 | 0 | 0 | 0 | 0 | 0 | 1 | -90 | 90 | 0.0028119 | 0.00070253 | -0.0028115 | -0.0007028
70 | 74 | 2.2722 | 0.87391 | 2.293e-09 | 0 | 0 | 0 | 0 | 0 | 1 | -90 | 90 | 0.022617 | 0.0056874 | -0.022604 | -0.0056827
70 | 68 | 6.5355 | 2.5136 | 6.5954e-09 | 0 | 0 | 0 | 0 | 0 | 1 | -90 | 90 | 0.0027778 | 0.000695 | -0.0027773 | -0.00069543
61 | 63 | 1.0245 | 0.39405 | 1.0339e-09 | 0 | 0 | 0 | 0 | 0 | 1 | -90 | 90 | 0.0015022 | 0.00037466 | -0.0015022 | -0.00037475
63 | 64 | 2.5339 | 0.97456 | 2.5571e-09 | 0 | 0 | 0 | 0 | 0 | 1 | -90 | 90 | 0.0010116 | 0.0002518 | -0.0010116 | -0.00025204
64 | 65 | 6.5547 | 2.521 | 6.6149e-09 | 0 | 0 | 0 | 0 | 0 | 1 | -90 | 90 | 0.00069014 | 0.00017147 | -0.0006901 | -0.0001721
65 | 66 | 4.1736 | 1.6053 | 4.2119e-09 | 0 | 0 | 0 | 0 | 0 | 1 | -90 | 90 | 0.0006901 | 0.0001721 | -0.00069008 | -0.0001725
66 | 109 | 4.6819 | 1.8008 | 4.7249e-09 | 0 | 0 | 0 | 0 | 0 | 1 | -90 | 90 | 0.00069008 | 0.0001725 | -0.00069006 | -0.00017295
91 | 92 | 6.1188 | 2.3534 | 6.175e-09 | 0 | 0 | 0 | 0 | 0 | 1 | -90 | 90 | -0.0015126 | -0.00037837 | 0.0015128 | 0.00037785
91 | 93 | 3.6736 | 1.4129 | 3.7073e-09 | 0 | 0 | 0 | 0 | 0 | 1 | -90 | 90 | 0.0005719 | 0.0001426 | -0.00057189 | -0.00014295
92 | 94 | 4.3668 | 1.6796 | 4.4069e-09 | 0 | 0 | 0 | 0 | 0 | 1 | -90 | 90 | -0.0024356 | -0.00060915 | 0.0024359 | 0.00060885
93 | 95 | 4.066 | 1.5639 | 4.1033e-09 | 0 | 0 | 0 | 0 | 0 | 1 | -90 | 90 | 0.00057189 | 0.00014295 | -0.00057187 | -0.00014333
94 | 100 | 2.1782 | 0.83775 | 2.1981e-09 | 0 | 0 | 0 | 0 | 0 | 1 | -90 | 90 | 0.0060237 | 0.0015085 | -0.0060228 | -0.0015084
94 | 97 | 5.6508 | 2.1734 | 5.7027e-09 | 0 | 0 | 0 | 0 | 0 | 1 | -90 | 90 | -0.0084597 | -0.0021173 | 0.0084642 | 0.0021186
100 | 101 | 3.7117 | 1.4276 | 3.7458e-09 | 0 | 0 | 0 | 0 | 0 | 1 | -90 | 90 | 0.0060228 | 0.0015084 | -0.0060213 | -0.0015081
97 | 99 | 2.8351 | 1.0904 | 2.8611e-09 | 0 | 0 | 0 | 0 | 0 | 1 | -90 | 90 | -0.011501 | -0.002879 | 0.011505 | 0.0028804
97 | 96 | 3.9754 | 1.529 | 4.0118e-09 | 0 | 0 | 0 | 0 | 0 | 1 | -90 | 90 | 0.0030368 | 0.00076046 | -0.0030364 | -0.00076068
99 | 103 | 4.0684 | 1.5648 | 4.1057e-09 | 0 | 0 | 0 | 0 | 0 | 1 | -90 | 90 | -0.012846 | -0.0032165 | 0.012854 | 0.003219
96 | 98 | 3.7403 | 1.4386 | 3.7746e-09 | 0 | 0 | 0 | 0 | 0 | 1 | -90 | 90 | 0.0018685 | 0.00046796 | -0.0018683 | -0.00046826
103 | 105 | 12.0942 | 4.6516 | 1.2205e-08 | 0 | 0 | 0 | 0 | 0 | 1 | -90 | 90 | -0.013292 | -0.0033288 | 0.013316 | 0.0033369
101 | 102 | 5.426 | 2.0869 | 5.4758e-09 | 0 | 0 | 0 | 0 | 0 | 1 | -90 | 90 | 0.0049056 | 0.0012285 | -0.0049041 | -0.0012284
102 | 108 | 8.4948 | 3.2672 | 8.5728e-09 | 0 | 0 | 0 | 0 | 0 | 1 | -90 | 90 | 0.0031023 | 0.00077685 | -0.0031014 | -0.00077731
67 | 68 | 4.6357 | 1.783 | 4.6783e-09 | 0 | 0 | 0 | 0 | 0 | 1 | -90 | 90 | -0.0019028 | -0.00047668 | 0.001903 | 0.0004763
67 | 69 | 2.1073 | 0.81048 | 2.1266e-09 | 0 | 0 | 0 | 0 | 0 | 1 | -90 | 90 | 0.0010282 | 0.0002575 | -0.0010282 | -0.0002577
74 | 73 | 3.2747 | 1.2595 | 3.3047e-09 | 0 | 0 | 0 | 0 | 0 | 1 | -90 | 90 | 0.021975 | 0.0055252 | -0.021958 | -0.0055188
73 | 72 | 0.51433 | 0.19782 | 5.1905e-10 | 0 | 0 | 0 | 0 | 0 | 1 | -90 | 90 | 0.020996 | 0.0052777 | -0.020993 | -0.0052767
71 | 72 | 2.5905 | 0.99636 | 2.6143e-09 | 0 | 0 | 0 | 0 | 0 | 1 | -90 | 90 | -0.02032 | -0.0051067 | 0.020332 | 0.0051109
71 | 106 | 25.5638 | 9.8322 | 2.5798e-08 | 0 | 0 | 0 | 0 | 0 | 1 | -90 | 90 | 0.019784 | 0.0049724 | -0.019673 | -0.0049323
106 | 104 | 2.8146 | 1.0825 | 2.8404e-09 | 0 | 0 | 0 | 0 | 0 | 1 | -90 | 90 | 0.018779 | 0.0047081 | -0.018767 | -0.0047041
105 | 104 | 2.4586 | 0.9456 | 2.4811e-09 | 0 | 0 | 0 | 0 | 0 | 1 | -90 | 90 | -0.017959 | -0.0045006 | 0.017968 | 0.0045038
86 | 85 | 0.4794 | 0.18439 | 4.838e-10 | 0 | 0 | 0 | 0 | 0 | 1 | -90 | 90 | 0.0021821 | 0.00054567 | -0.0021821 | -0.00054571
85 | 87 | 3.9989 | 1.538 | 4.0355e-09 | 0 | 0 | 0 | 0 | 0 | 1 | -90 | 90 | 0.0016104 | 0.00040242 | -0.0016103 | -0.00040275
87 | 88 | 0.54098 | 0.20807 | 5.4594e-10 | 0 | 0 | 0 | 0 | 0 | 1 | -90 | 90 | 0.0012475 | 0.00031184 | -0.0012475 | -0.00031189
88 | 89 | 4.7286 | 1.8187 | 4.772e-09 | 0 | 0 | 0 | 0 | 0 | 1 | -90 | 90 | 0.00072491 | 0.0001809 | -0.00072488 | -0.00018134
89 | 90 | 3.5908 | 1.3811 | 3.6238e-09 | 0 | 0 | 0 | 0 | 0 | 1 | -90 | 90 | 0.00072488 | 0.00018134 | -0.00072486 | -0.00018167