## bus_data
BUS_I | BUS_TYPE | Pd | Qd | Gs | Bs | area | Vm | Va | baseKV | zone | Vmax | Vmin
129 | 1 | 0.00097402 | 0.00024411 | 0 | 0 | 1 | 0.99405 | -0.041716 | 0.4 | 1 | 1.1 | 0.9
127 | 1 | 0.0012279 | 0.00030773 | 0 | 0 | 1 | 0.99417 | -0.040869 | 0.4 | 1 | 1.1 | 0.9
146 | 1 | 0.001497 | 0.00037519 | 0 | 0 | 1 | 0.99397 | -0.042316 | 0.4 | 1 | 1.1 | 0.9
130 | 1 | 0 | 0 | 0 | 0 | 1 | 0.99632 | -0.025747 | 0.4 | 1 | 1.1 | 0.9
114 | 1 | 0.0032666 | 0.0008187 | 0 | 0 | 1 | 0.99543 | -0.031993 | 0.4 | 1 | 1.1 | 0.9
144 | 1 | 0.0049362 | 0.0012371 | 0 | 0 | 1 | 0.99559 | -0.030876 | 0.4 | 1 | 1.1 | 0.9
145 | 1 | 0.0026833 | 0.00067249 | 0 | 0 | 1 | 0.99805 | -0.01362 | 0.4 | 1 | 1.1 | 0.9
128 | 1 | 0 | 0 | 0 | 0 | 1 | 0.99454 | -0.038321 | 0.4 | 1 | 1.1 | 0.9
131 | 1 | 0.0010686 | 0.00026781 | 0 | 0 | 1 | 0.99416 | -0.040958 | 0.4 | 1 | 1.1 | 0.9
151 | 1 | 0 | 0 | 0 | 0 | 1 | 0.99367 | -0.044485 | 0.4 | 1 | 1.1 | 0.9
132 | 1 | 0.0033183 | 0.00083163 | 0 | 0 | 1 | 0.98934 | -0.074882 | 0.4 | 1 | 1.1 | 0.9
119 | 1 | 0.0016514 | 0.00041387 | 0 | 0 | 1 | 0.98934 | -0.074834 | 0.4 | 1 | 1.1 | 0.9
133 | 1 | 0.0025466 | 0.00063824 | 0 | 0 | 1 | 0.98914 | -0.076243 | 0.4 | 1 | 1.1 | 0.9
134 | 1 | 0.0023223 | 0.00058203 | 0 | 0 | 1 | 0.98914 | -0.076274 | 0.4 | 1 | 1.1 | 0.9
135 | 1 | 0.0014727 | 0.00036909 | 0 | 0 | 1 | 0.99216 | -0.055185 | 0.4 | 1 | 1.1 | 0.9
137 | 1 | 0 | 0 | 0 | 0 | 1 | 0.99257 | -0.052271 | 0.4 | 1 | 1.1 | 0.9
136 | 1 | 0.0013827 | 0.00034653 | 0 | 0 | 1 | 0.99228 | -0.054333 | 0.4 | 1 | 1.1 | 0.9
141 | 1 | 0.0014755 | 0.0003698 | 0 | 0 | 1 | 0.99278 | -0.050765 | 0.4 | 1 | 1.1 | 0.9
138 | 1 | 0.00079312 | 0.00019877 | 0 | 0 | 1 | 0.99525 | -0.033283 | 0.4 | 1 | 1.1 | 0.9
139 | 1 | 0 | 0 | 0 | 0 | 1 | 0.99528 | -0.03307 | 0.4 | 1 | 1.1 | 0.9
140 | 1 | 0 | 0 | 0 | 0 | 1 | 0.99535 | -0.032605 | 0.4 | 1 | 1.1 | 0.9
148 | 1 | 0.0021818 | 0.00054682 | 0 | 0 | 1 | 0.99525 | -0.03327 | 0.4 | 1 | 1.1 | 0.9
142 | 1 | 0.0010179 | 0.0002551 | 0 | 0 | 1 | 0.9933 | -0.047074 | 0.4 | 1 | 1.1 | 0.9
143 | 1 | 0.00064884 | 0.00016261 | 0 | 0 | 1 | 0.99354 | -0.045394 | 0.4 | 1 | 1.1 | 0.9
152 | 3 | 0.0015509 | 0.00038869 | 0 | 0 | 1 | 1 | 0 | 0.4 | 1 | 1.1 | 0.9
147 | 1 | 0.001905 | 0.00047745 | 0 | 0 | 1 | 0.99395 | -0.042477 | 0.4 | 1 | 1.1 | 0.9
149 | 1 | 0.00082144 | 0.00020587 | 0 | 0 | 1 | 0.99364 | -0.044697 | 0.4 | 1 | 1.1 | 0.9
150 | 1 | 0.00023108 | 5.7914e-05 | 0 | 0 | 1 | 0.99363 | -0.044727 | 0.4 | 1 | 1.1 | 0.9
125 | 1 | 0.001385 | 0.00034712 | 0 | 0 | 1 | 0.99927 | -0.0051097 | 0.4 | 1 | 1.1 | 0.9
154 | 1 | 0.0015944 | 0.00039959 | 0 | 0 | 1 | 0.99564 | -0.030659 | 0.4 | 1 | 1.1 | 0.9
104 | 1 | 0 | 0 | 0 | 0 | 1 | 0.99454 | -0.038382 | 0.4 | 1 | 1.1 | 0.9
124 | 1 | 0.0014153 | 0.00035471 | 0 | 0 | 1 | 0.99698 | -0.021178 | 0.4 | 1 | 1.1 | 0.9
101 | 1 | 0.00045214 | 0.00011332 | 0 | 0 | 1 | 0.99409 | -0.041601 | 0.4 | 1 | 1.1 | 0.9
102 | 1 | 0.0025395 | 0.00063645 | 0 | 0 | 1 | 0.99447 | -0.038924 | 0.4 | 1 | 1.1 | 0.9
103 | 1 | 0 | 0 | 0 | 0 | 1 | 0.99409 | -0.041625 | 0.4 | 1 | 1.1 | 0.9
105 | 1 | 0 | 0 | 0 | 0 | 1 | 0.99403 | -0.042012 | 0.4 | 1 | 1.1 | 0.9
109 | 1 | 0.00027657 | 6.9316e-05 | 0 | 0 | 1 | 0.99453 | -0.038503 | 0.4 | 1 | 1.1 | 0.9
107 | 1 | 0.00090274 | 0.00022625 | 0 | 0 | 1 | 0.9945 | -0.038676 | 0.4 | 1 | 1.1 | 0.9
111 | 1 | 0.0019748 | 0.00049494 | 0 | 0 | 1 | 0.99395 | -0.042597 | 0.4 | 1 | 1.1 | 0.9
106 | 1 | 0.00021778 | 5.458e-05 | 0 | 0 | 1 | 0.9944 | -0.039365 | 0.4 | 1 | 1.1 | 0.9
108 | 1 | 0.0015516 | 0.00038888 | 0 | 0 | 1 | 0.99434 | -0.039806 | 0.4 | 1 | 1.1 | 0.9
112 | 1 | 0.0034615 | 0.00086753 | 0 | 0 | 1 | 0.99178 | -0.057609 | 0.4 | 1 | 1.1 | 0.9
113 | 1 | 0 | 0 | 0 | 0 | 1 | 0.99194 | -0.056513 | 0.4 | 1 | 1.1 | 0.9
115 | 1 | 0.0022083 | 0.00055346 | 0 | 0 | 1 | 0.99143 | -0.060071 | 0.4 | 1 | 1.1 | 0.9
120 | 1 | 0.001787 | 0.00044786 | 0 | 0 | 1 | 0.99041 | -0.067289 | 0.4 | 1 | 1.1 | 0.9
116 | 1 | 0.0022959 | 0.0005754 | 0 | 0 | 1 | 0.98983 | -0.071367 | 0.4 | 1 | 1.1 | 0.9
117 | 1 | 0.0022892 | 0.00057373 | 0 | 0 | 1 | 0.98979 | -0.071653 | 0.4 | 1 | 1.1 | 0.9
118 | 1 | 0.0022348 | 0.00056009 | 0 | 0 | 1 | 0.9904 | -0.067382 | 0.4 | 1 | 1.1 | 0.9
121 | 1 | 0.0023557 | 0.0005904 | 0 | 0 | 1 | 0.99784 | -0.015175 | 0.4 | 1 | 1.1 | 0.9
122 | 1 | 0.00075536 | 0.00018931 | 0 | 0 | 1 | 0.997 | -0.021064 | 0.4 | 1 | 1.1 | 0.9
123 | 1 | 0.0017911 | 0.00044889 | 0 | 0 | 1 | 0.99855 | -0.010183 | 0.4 | 1 | 1.1 | 0.9
126 | 1 | 0.0021378 | 0.00053578 | 0 | 0 | 1 | 0.99437 | -0.039473 | 0.4 | 1 | 1.1 | 0.9

## generator_data
GEN_BUS | PG | QG | QMAX | QMIN | VG | MBASE | GEN_STATUS | PMAX | PMIN
152 | 0.073053 | 0.018343 | 10 | -10 | 1 | 100 | 1 | 10 | 0

## branch_data
F_BUS | T_BUS | BR_R | BR_X | BR_B | RATE_A | RATE_B | RATE_C | TAP | SHIFT | BR_STATUS | ANGMIN | ANGMAX | P_in | Q_in | P_out | Q_out
129 | 127 | 2.489 | 0.95731 | 2.5118e-09 | 0 | 0 | 0 | 0 | 0 | 1 | -90 | 90 | -0.0043764 | -0.0010965 | 0.0043769 | 0.0010965
129 | 146 | 2.2712 | 0.87355 | 2.2921e-09 | 0 | 0 | 0 | 0 | 0 | 1 | -90 | 90 | 0.0034024 | 0.00085243 | -0.0034021 | -0.00085255
127 | 126 | 3.2054 | 1.2328 | 3.2348e-09 | 0 | 0 | 0 | 0 | 0 | 1 | -90 | 90 | -0.0056048 | -0.0014042 | 0.0056059 | 0.0014043
146 | 147 | 1.0826 | 0.41637 | 1.0925e-09 | 0 | 0 | 0 | 0 | 0 | 1 | -90 | 90 | 0.0019051 | 0.00047735 | -0.001905 | -0.00047745
130 | 114 | 2.9437 | 1.1322 | 2.9707e-09 | 0 | 0 | 0 | 0 | 0 | 1 | -90 | 90 | 0.027531 | 0.0069161 | -0.027507 | -0.0069072
130 | 144 | 8.3552 | 3.2135 | 8.4319e-09 | 0 | 0 | 0 | 0 | 0 | 1 | -90 | 90 | 0.0079177 | 0.0019822 | -0.0079121 | -0.0019809
130 | 145 | 3.0629 | 1.178 | 3.091e-09 | 0 | 0 | 0 | 0 | 0 | 1 | -90 | 90 | -0.051352 | -0.012879 | 0.051439 | 0.012912
130 | 128 | 10.185 | 3.9173 | 1.0278e-08 | 0 | 0 | 0 | 0 | 0 | 1 | -90 | 90 | 0.015903 | 0.0039812 | -0.015876 | -0.0039716
114 | 113 | 13.0657 | 5.0253 | 1.3186e-08 | 0 | 0 | 0 | 0 | 0 | 1 | -90 | 90 | 0.024241 | 0.0060885 | -0.024158 | -0.0060581
144 | 140 | 7.4697 | 2.873 | 7.5382e-09 | 0 | 0 | 0 | 0 | 0 | 1 | -90 | 90 | 0.0029759 | 0.00074374 | -0.0029752 | -0.00074421
145 | 152 | 3.2808 | 1.2618 | 3.3109e-09 | 0 | 0 | 0 | 0 | 0 | 1 | -90 | 90 | -0.054122 | -0.013585 | 0.054225 | 0.013624
128 | 131 | 4.1528 | 1.5972 | 4.1909e-09 | 0 | 0 | 0 | 0 | 0 | 1 | -90 | 90 | 0.0081309 | 0.0020312 | -0.0081279 | -0.0020305
128 | 126 | 1.9147 | 0.73643 | 1.9323e-09 | 0 | 0 | 0 | 0 | 0 | 1 | -90 | 90 | 0.0077449 | 0.0019404 | -0.0077437 | -0.0019401
131 | 151 | 6.3876 | 2.4568 | 6.4462e-09 | 0 | 0 | 0 | 0 | 0 | 1 | -90 | 90 | 0.0070593 | 0.0017627 | -0.0070559 | -0.001762
151 | 143 | 1.9327 | 0.74334 | 1.9504e-09 | 0 | 0 | 0 | 0 | 0 | 1 | -90 | 90 | 0.0060034 | 0.0014986 | -0.0060026 | -0.0014985
151 | 149 | 2.5879 | 0.99536 | 2.6117e-09 | 0 | 0 | 0 | 0 | 0 | 1 | -90 | 90 | 0.0010526 | 0.00026338 | -0.0010525 | -0.00026362
132 | 119 | 0.07382 | 0.028392 | 7.4497e-11 | 0 | 0 | 0 | 0 | 0 | 1 | -90 | 90 | -0.0081881 | -0.0020519 | 0.0081881 | 0.0020519
132 | 133 | 3.5641 | 1.3708 | 3.5969e-09 | 0 | 0 | 0 | 0 | 0 | 1 | -90 | 90 | 0.0048698 | 0.0012203 | -0.0048689 | -0.0012203
119 | 117 | 4.122 | 1.5854 | 4.1599e-09 | 0 | 0 | 0 | 0 | 0 | 1 | -90 | 90 | -0.0098395 | -0.0024658 | 0.0098438 | 0.002467
133 | 134 | 0.16946 | 0.065177 | 1.7101e-10 | 0 | 0 | 0 | 0 | 0 | 1 | -90 | 90 | 0.0023223 | 0.00058201 | -0.0023223 | -0.00058203
135 | 137 | 25.2237 | 9.7014 | 2.5455e-08 | 0 | 0 | 0 | 0 | 0 | 1 | -90 | 90 | -0.0014727 | -0.00036909 | 0.0014733 | 0.00036681
137 | 141 | 6.6868 | 2.5719 | 6.7482e-09 | 0 | 0 | 0 | 0 | 0 | 1 | -90 | 90 | -0.0028564 | -0.00071161 | 0.002857 | 0.00071117
137 | 136 | 19.0395 | 7.3229 | 1.9214e-08 | 0 | 0 | 0 | 0 | 0 | 1 | -90 | 90 | 0.0013831 | 0.00034479 | -0.0013827 | -0.00034653
141 | 142 | 10.843 | 4.1704 | 1.0943e-08 | 0 | 0 | 0 | 0 | 0 | 1 | -90 | 90 | -0.0043325 | -0.001081 | 0.0043347 | 0.0010807
138 | 139 | 3.4659 | 1.333 | 3.4977e-09 | 0 | 0 | 0 | 0 | 0 | 1 | -90 | 90 | -0.00079312 | -0.00019877 | 0.00079314 | 0.00019844
139 | 140 | 7.5092 | 2.8881 | 7.5781e-09 | 0 | 0 | 0 | 0 | 0 | 1 | -90 | 90 | -0.00079314 | -0.00019844 | 0.00079319 | 0.00019771
140 | 148 | 3.9291 | 1.5112 | 3.9652e-09 | 0 | 0 | 0 | 0 | 0 | 1 | -90 | 90 | 0.002182 | 0.0005465 | -0.0021818 | -0.00054682
142 | 143 | 4.0013 | 1.539 | 4.0381e-09 | 0 | 0 | 0 | 0 | 0 | 1 | -90 | 90 | -0.0053525 | -0.0013358 | 0.0053538 | 0.0013359
152 | 125 | 3.8506 | 1.481 | 3.8859e-09 | 0 | 0 | 0 | 0 | 0 | 1 | -90 | 90 | 0.017278 | 0.0043307 | -0.017265 | -0.0043264
149 | 150 | 1.6493 | 0.63434 | 1.6644e-09 | 0 | 0 | 0 | 0 | 0 | 1 | -90 | 90 | 0.00023108 | 5.775e-05 | -0.00023108 | -5.7914e-05
125 | 123 | 4.1511 | 1.5966 | 4.1892e-09 | 0 | 0 | 0 | 0 | 0 | 1 | -90 | 90 | 0.01588 | 0.0039793 | -0.015869 | -0.0039754
154 | 104 | 12.5332 | 4.8205 | 1.2648e-08 | 0 | 0 | 0 | 0 | 0 | 1 | -90 | 90 | 0.0079255 | 0.0019827 | -0.0079171 | -0.0019807
154 | 124 | 12.8335 | 4.936 | 1.2951e-08 | 0 | 0 | 0 | 0 | 0 | 1 | -90 | 90 | -0.0095199 | -0.0023823 | 0.0095324 | 0.0023858
104 | 109 | 5.586 | 2.1485 | 5.6373e-09 | 0 | 0 | 0 | 0 | 0 | 1 | -90 | 90 | 0.00027658 | 6.876e-05 | -0.00027657 | -6.9316e-05
104 | 107 | 1.4139 | 0.5438 | 1.4269e-09 | 0 | 0 | 0 | 0 | 0 | 1 | -90 | 90 | 0.0026725 | 0.00066884 | -0.0026724 | -0.00066894
104 | 102 | 1.4024 | 0.5394 | 1.4153e-09 | 0 | 0 | 0 | 0 | 0 | 1 | -90 | 90 | 0.004968 | 0.0012431 | -0.0049676 | -0.0012431
124 | 122 | 0.13476 | 0.051829 | 1.3599e-10 | 0 | 0 | 0 | 0 | 0 | 1 | -90 | 90 | -0.010948 | -0.0027405 | 0.010948 | 0.0027406
101 | 102 | 14.1421 | 5.4393 | 1.4272e-08 | 0 | 0 | 0 | 0 | 0 | 1 | -90 | 90 | -0.0024272 | -0.00060771 | 0.0024281 | 0.00060665
101 | 103 | 0.15964 | 0.0614 | 1.6111e-10 | 0 | 0 | 0 | 0 | 0 | 1 | -90 | 90 | 0.0019751 | 0.00049439 | -0.0019751 | -0.00049441
103 | 105 | 2.5191 | 0.9689 | 2.5423e-09 | 0 | 0 | 0 | 0 | 0 | 1 | -90 | 90 | 0.0019751 | 0.00049441 | -0.001975 | -0.00049462
105 | 111 | 3.8069 | 1.4642 | 3.8418e-09 | 0 | 0 | 0 | 0 | 0 | 1 | -90 | 90 | 0.001975 | 0.00049462 | -0.0019748 | -0.00049494
107 | 106 | 5.0071 | 1.9258 | 5.0531e-09 | 0 | 0 | 0 | 0 | 0 | 1 | -90 | 90 | 0.0017697 | 0.00044269 | -0.0017695 | -0.00044313
106 | 108 | 3.6514 | 1.4044 | 3.6849e-09 | 0 | 0 | 0 | 0 | 0 | 1 | -90 | 90 | 0.0015517 | 0.00038855 | -0.0015516 | -0.00038888
112 | 113 | 4.0548 | 1.5595 | 4.092e-09 | 0 | 0 | 0 | 0 | 0 | 1 | -90 | 90 | -0.0034615 | -0.00086753 | 0.003462 | 0.00086733
113 | 115 | 2.2053 | 0.84821 | 2.2256e-09 | 0 | 0 | 0 | 0 | 0 | 1 | -90 | 90 | 0.020696 | 0.0051908 | -0.020686 | -0.0051871
115 | 120 | 5.0018 | 1.9238 | 5.0477e-09 | 0 | 0 | 0 | 0 | 0 | 1 | -90 | 90 | 0.018478 | 0.0046337 | -0.018459 | -0.0046271
120 | 118 | 0.071915 | 0.027659 | 7.2574e-11 | 0 | 0 | 0 | 0 | 0 | 1 | -90 | 90 | 0.016672 | 0.0041792 | -0.016672 | -0.0041791
116 | 117 | 0.30163 | 0.11601 | 3.0439e-10 | 0 | 0 | 0 | 0 | 0 | 1 | -90 | 90 | 0.012134 | 0.0030409 | -0.012133 | -0.0030408
116 | 118 | 3.5254 | 1.3559 | 3.5578e-09 | 0 | 0 | 0 | 0 | 0 | 1 | -90 | 90 | -0.014429 | -0.0036163 | 0.014437 | 0.003619
121 | 122 | 6.5052 | 2.502 | 6.5649e-09 | 0 | 0 | 0 | 0 | 0 | 1 | -90 | 90 | 0.011713 | 0.0029329 | -0.011703 | -0.0029299
121 | 123 | 4.5989 | 1.7688 | 4.6411e-09 | 0 | 0 | 0 | 0 | 0 | 1 | -90 | 90 | -0.014068 | -0.0035233 | 0.014078 | 0.0035266