## bus_data
BUS_I | BUS_TYPE | Pd | Qd | Gs | Bs | area | Vm | Va | baseKV | zone | Vmax | Vmin
1 | 1 | 0.00047498 | 0.00011904 | 0 | 0 | 1 | 0.98796 | -0.088714 | 0.4 | 1 | 1.1 | 0.9
82 | 1 | 0.00040488 | 0.00010147 | 0 | 0 | 1 | 0.98831 | -0.086091 | 0.4 | 1 | 1.1 | 0.9
81 | 1 | 0.00012357 | 3.097e-05 | 0 | 0 | 1 | 0.98866 | -0.08342 | 0.4 | 1 | 1.1 | 0.9
31 | 1 | 0 | 0 | 0 | 0 | 1 | 0.98924 | -0.078898 | 0.4 | 1 | 1.1 | 0.9
4 | 1 | 0.001158 | 0.00029022 | 0 | 0 | 1 | 0.97774 | -0.15738 | 0.4 | 1 | 1.1 | 0.9
6 | 1 | 0 | 0 | 0 | 0 | 1 | 0.97715 | -0.16164 | 0.4 | 1 | 1.1 | 0.9
5 | 1 | 0.012149 | 0.0030449 | 0 | 0 | 1 | 0.9814 | -0.131 | 0.4 | 1 | 1.1 | 0.9
7 | 1 | 0 | 0 | 0 | 0 | 1 | 0.98655 | -0.094283 | 0.4 | 1 | 1.1 | 0.9
10 | 1 | 0 | 0 | 0 | 0 | 1 | 0.97406 | -0.18396 | 0.4 | 1 | 1.1 | 0.9
9 | 1 | 0 | 0 | 0 | 0 | 1 | 0.99202 | -0.055707 | 0.4 | 1 | 1.1 | 0.9
11 | 1 | 0.004821 | 0.0012083 | 0 | 0 | 1 | 0.9722 | -0.19738 | 0.4 | 1 | 1.1 | 0.9
8 | 3 | 0 | 0 | 0 | 0 | 1 | 1 | 0 | 0.4 | 1 | 1.1 | 0.9
24 | 1 | 0.0042618 | 0.0010681 | 0 | 0 | 1 | 0.99801 | -0.014315 | 0.4 | 1 | 1.1 | 0.9
15 | 1 | 0 | 0 | 0 | 0 | 1 | 0.99122 | -0.06128 | 0.4 | 1 | 1.1 | 0.9
12 | 1 | 0.010042 | 0.0025169 | 0 | 0 | 1 | 0.98854 | -0.080298 | 0.4 | 1 | 1.1 | 0.9
30 | 1 | 0.000596 | 0.00014937 | 0 | 0 | 1 | 0.99427 | -0.041719 | 0.4 | 1 | 1.1 | 0.9
17 | 1 | 0.0053966 | 0.0013525 | 0 | 0 | 1 | 0.98902 | -0.076824 | 0.4 | 1 | 1.1 | 0.9
28 | 1 | 0 | 0 | 0 | 0 | 1 | 0.98936 | -0.077962 | 0.4 | 1 | 1.1 | 0.9
19 | 1 | 0.0011019 | 0.00027616 | 0 | 0 | 1 | 0.9812 | -0.1324 | 0.4 | 1 | 1.1 | 0.9
18 | 1 | 0.0021401 | 0.00053637 | 0 | 0 | 1 | 0.98092 | -0.13441 | 0.4 | 1 | 1.1 | 0.9
20 | 1 | 0.0013425 | 0.00033646 | 0 | 0 | 1 | 0.9809 | -0.13456 | 0.4 | 1 | 1.1 | 0.9
21 | 1 | 0.0078924 | 0.001978 | 0 | 0 | 1 | 0.9801 | -0.14029 | 0.4 | 1 | 1.1 | 0.9
22 | 1 | 0 | 0 | 0 | 0 | 1 | 0.98089 | -0.13463 | 0.4 | 1 | 1.1 | 0.9
23 | 1 | 0 | 0 | 0 | 0 | 1 | 0.98087 | -0.13478 | 0.4 | 1 | 1.1 | 0.9
46 | 1 | 9.9107e-05 | 2.4838e-05 | 0 | 0 | 1 | 0.98087 | -0.13485 | 0.4 | 1 | 1.1 | 0.9
25 | 1 | 0.0011131 | 0.00027897 | 0 | 0 | 1 | 0.98391 | -0.11791 | 0.4 | 1 | 1.1 | 0.9
26 | 1 | 0.00068225 | 0.00017099 | 0 | 0 | 1 | 0.98666 | -0.097694 | 0.4 | 1 | 1.1 | 0.9
27 | 1 | 0 | 0 | 0 | 0 | 1 | 0.98272 | -0.12674 | 0.4 | 1 | 1.1 | 0.9
29 | 1 | 0 | 0 | 0 | 0 | 1 | 0.98189 | -0.13282 | 0.4 | 1 | 1.1 | 0.9
37 | 1 | 0.00017333 | 4.3441e-05 | 0 | 0 | 1 | 0.98044 | -0.14379 | 0.4 | 1 | 1.1 | 0.9
39 | 1 | 0 | 0 | 0 | 0 | 1 | 0.98042 | -0.14397 | 0.4 | 1 | 1.1 | 0.9
35 | 1 | 0.00024376 | 6.1092e-05 | 0 | 0 | 1 | 0.98049 | -0.14341 | 0.4 | 1 | 1.1 | 0.9
40 | 1 | 0 | 0 | 0 | 0 | 1 | 0.98021 | -0.14552 | 0.4 | 1 | 1.1 | 0.9
41 | 1 | 0.00072174 | 0.00018088 | 0 | 0 | 1 | 0.97999 | -0.14709 | 0.4 | 1 | 1.1 | 0.9
32 | 1 | 0.00045152 | 0.00011316 | 0 | 0 | 1 | 0.98152 | -0.13564 | 0.4 | 1 | 1.1 | 0.9
33 | 1 | 0.00010153 | 2.5446e-05 | 0 | 0 | 1 | 0.98172 | -0.13404 | 0.4 | 1 | 1.1 | 0.9
80 | 1 | 0.0001478 | 3.7043e-05 | 0 | 0 | 1 | 0.98922 | -0.079079 | 0.4 | 1 | 1.1 | 0.9
36 | 1 | 0 | 0 | 0 | 0 | 1 | 0.98065 | -0.14223 | 0.4 | 1 | 1.1 | 0.9
42 | 1 | 0.00046917 | 0.00011759 | 0 | 0 | 1 | 0.98166 | -0.13449 | 0.4 | 1 | 1.1 | 0.9
34 | 1 | 8.2118e-05 | 2.0581e-05 | 0 | 0 | 1 | 0.98051 | -0.14326 | 0.4 | 1 | 1.1 | 0.9
38 | 1 | 0 | 0 | 0 | 0 | 1 | 0.98031 | -0.14482 | 0.4 | 1 | 1.1 | 0.9
83 | 1 | 0.00072032 | 0.00018053 | 0 | 0 | 1 | 0.98007 | -0.14654 | 0.4 | 1 | 1.1 | 0.9
43 | 1 | 0.00025537 | 6.4003e-05 | 0 | 0 | 1 | 0.98125 | -0.13744 | 0.4 | 1 | 1.1 | 0.9
44 | 1 | 0.0010899 | 0.00027316 | 0 | 0 | 1 | 0.98107 | -0.13872 | 0.4 | 1 | 1.1 | 0.9
45 | 1 | 0.0005729 | 0.00014358 | 0 | 0 | 1 | 0.98105 | -0.13891 | 0.4 | 1 | 1.1 | 0.9

## generator_data
GEN_BUS | PG | QG | QMAX | QMIN | VG | MBASE | GEN_STATUS | PMAX | PMIN
8 | 0.059769 | 0.015004 | 10 | -10 | 1 | 100 | 1 | 10 | 0

## branch_data
F_BUS | T_BUS | BR_R | BR_X | BR_B | RATE_A | RATE_B | RATE_C | TAP | SHIFT | BR_STATUS | ANGMIN | ANGMAX | P_in | Q_in | P_out | Q_out
1 | 82 | 66.7811 | 25.685 | 6.7394e-08 | 0 | 0 | 0 | 0 | 0 | 1 | -90 | 90 | -0.00047498 | -0.00011904 | 0.00047514 | 0.00011252
82 | 81 | 36.0866 | 13.8795 | 3.6418e-08 | 0 | 0 | 0 | 0 | 0 | 1 | -90 | 90 | -0.00088002 | -0.000214 | 0.00088032 | 0.00021055
81 | 31 | 52.4496 | 20.1729 | 5.2931e-08 | 0 | 0 | 0 | 0 | 0 | 1 | -90 | 90 | -0.0010039 | -0.00024152 | 0.0010045 | 0.00023657
31 | 80 | 15.0283 | 5.7801 | 1.5166e-08 | 0 | 0 | 0 | 0 | 0 | 1 | -90 | 90 | 0.00014781 | 3.556e-05 | -0.0001478 | -3.7043e-05
31 | 28 | 9.3151 | 3.5827 | 9.4006e-09 | 0 | 0 | 0 | 0 | 0 | 1 | -90 | 90 | -0.0011523 | -0.00027213 | 0.0011524 | 0.00027126
4 | 6 | 10.8385 | 4.1686 | 1.0938e-08 | 0 | 0 | 0 | 0 | 0 | 1 | -90 | 90 | 0.0048476 | 0.0012087 | -0.0048447 | -0.0012087
4 | 5 | 54.3053 | 20.8866 | 5.4804e-08 | 0 | 0 | 0 | 0 | 0 | 1 | -90 | 90 | -0.0060055 | -0.0014989 | 0.0060273 | 0.001502
6 | 10 | 56.8609 | 21.8696 | 5.7383e-08 | 0 | 0 | 0 | 0 | 0 | 1 | -90 | 90 | 0.0048447 | 0.0012087 | -0.0048299 | -0.0012084
5 | 7 | 25.3775 | 9.7606 | 2.561e-08 | 0 | 0 | 0 | 0 | 0 | 1 | -90 | 90 | -0.018176 | -0.0045469 | 0.018269 | 0.00458
7 | 9 | 26.9182 | 10.3531 | 2.7165e-08 | 0 | 0 | 0 | 0 | 0 | 1 | -90 | 90 | -0.018269 | -0.0045799 | 0.018367 | 0.004615
10 | 11 | 34.2531 | 13.1743 | 3.4567e-08 | 0 | 0 | 0 | 0 | 0 | 1 | -90 | 90 | 0.0048299 | 0.0012084 | -0.0048209 | -0.0012083
9 | 15 | 3.952 | 1.52 | 3.9883e-09 | 0 | 0 | 0 | 0 | 0 | 1 | -90 | 90 | 0.018132 | 0.0045537 | -0.018118 | -0.0045487
9 | 12 | 31.2424 | 12.0163 | 3.1529e-08 | 0 | 0 | 0 | 0 | 0 | 1 | -90 | 90 | 0.010077 | 0.002527 | -0.010042 | -0.0025169
9 | 8 | 15.5072 | 5.9643 | 3.1299e-08 | 0 | 0 | 0 | 0 | 0 | 1 | -90 | 90 | -0.046576 | -0.011696 | 0.046939 | 0.011832
8 | 24 | 14.1484 | 5.4417 | 1.4278e-08 | 0 | 0 | 0 | 0 | 0 | 1 | -90 | 90 | 0.01283 | 0.0031714 | -0.012805 | -0.0031633
24 | 30 | 39.929 | 15.3573 | 4.0295e-08 | 0 | 0 | 0 | 0 | 0 | 1 | -90 | 90 | 0.0085432 | 0.0020952 | -0.0085122 | -0.0020873
15 | 17 | 10.9933 | 4.2282 | 1.1094e-08 | 0 | 0 | 0 | 0 | 0 | 1 | -90 | 90 | 0.018118 | 0.0045487 | -0.018079 | -0.0045348
30 | 28 | 56.3658 | 21.6791 | 5.6883e-08 | 0 | 0 | 0 | 0 | 0 | 1 | -90 | 90 | 0.0079162 | 0.0019379 | -0.0078783 | -0.001929
17 | 19 | 55.6052 | 21.3866 | 5.6115e-08 | 0 | 0 | 0 | 0 | 0 | 1 | -90 | 90 | 0.012683 | 0.0031823 | -0.012586 | -0.0031503
28 | 26 | 36.249 | 13.9419 | 3.6582e-08 | 0 | 0 | 0 | 0 | 0 | 1 | -90 | 90 | 0.0067259 | 0.0016577 | -0.0067081 | -0.0016544
19 | 21 | 12.5074 | 4.8105 | 1.2622e-08 | 0 | 0 | 0 | 0 | 0 | 1 | -90 | 90 | 0.007901 | 0.0019801 | -0.0078923 | -0.001978
19 | 18 | 6.9851 | 2.6866 | 7.0492e-09 | 0 | 0 | 0 | 0 | 0 | 1 | -90 | 90 | 0.0035827 | 0.00089408 | -0.0035817 | -0.00089438
18 | 20 | 1.2204 | 0.46939 | 1.2316e-09 | 0 | 0 | 0 | 0 | 0 | 1 | -90 | 90 | 0.0014416 | 0.00035801 | -0.0014416 | -0.00035812
20 | 22 | 7.6717 | 2.9507 | 7.7421e-09 | 0 | 0 | 0 | 0 | 0 | 1 | -90 | 90 | 9.9109e-05 | 2.1659e-05 | -9.9108e-05 | -2.2403e-05
22 | 23 | 17.1825 | 6.6087 | 1.734e-08 | 0 | 0 | 0 | 0 | 0 | 1 | -90 | 90 | 9.9108e-05 | 2.2403e-05 | -9.9107e-05 | -2.4071e-05
23 | 46 | 7.9085 | 3.0417 | 7.9811e-09 | 0 | 0 | 0 | 0 | 0 | 1 | -90 | 90 | 9.9107e-05 | 2.4071e-05 | -9.9106e-05 | -2.4839e-05
25 | 26 | 41.1565 | 15.8294 | 4.1534e-08 | 0 | 0 | 0 | 0 | 0 | 1 | -90 | 90 | -0.0060096 | -0.0014812 | 0.0060259 | 0.0014835
25 | 27 | 21.9253 | 8.4328 | 2.2127e-08 | 0 | 0 | 0 | 0 | 0 | 1 | -90 | 90 | 0.0048965 | 0.0012023 | -0.0048908 | -0.0012022
27 | 29 | 15.0948 | 5.8057 | 1.5233e-08 | 0 | 0 | 0 | 0 | 0 | 1 | -90 | 90 | 0.0048908 | 0.0012022 | -0.0048868 | -0.0012021
29 | 32 | 13.9604 | 5.3694 | 1.4089e-08 | 0 | 0 | 0 | 0 | 0 | 1 | -90 | 90 | 0.0023963 | 0.00058175 | -0.0023954 | -0.00058277
29 | 33 | 6.1085 | 2.3494 | 6.1646e-09 | 0 | 0 | 0 | 0 | 0 | 1 | -90 | 90 | 0.0024905 | 0.00062038 | -0.0024901 | -0.00062081
37 | 39 | 2.8914 | 1.1121 | 2.9179e-09 | 0 | 0 | 0 | 0 | 0 | 1 | -90 | 90 | 0.00072205 | 0.00017561 | -0.00072203 | -0.00017588
37 | 35 | 5.1505 | 1.981 | 5.1978e-09 | 0 | 0 | 0 | 0 | 0 | 1 | -90 | 90 | -0.00089538 | -0.00021905 | 0.00089543 | 0.00021857
39 | 40 | 25.8679 | 9.9492 | 2.6105e-08 | 0 | 0 | 0 | 0 | 0 | 1 | -90 | 90 | 0.00072203 | 0.00017588 | -0.00072188 | -0.00017833
35 | 34 | 1.5585 | 0.59943 | 1.5728e-09 | 0 | 0 | 0 | 0 | 0 | 1 | -90 | 90 | -0.0011392 | -0.00027966 | 0.0011392 | 0.00027952
40 | 41 | 26.9214 | 10.3544 | 2.7168e-08 | 0 | 0 | 0 | 0 | 0 | 1 | -90 | 90 | 0.00072188 | 0.00017833 | -0.00072173 | -0.00018088
32 | 36 | 40.1418 | 15.4392 | 4.051e-08 | 0 | 0 | 0 | 0 | 0 | 1 | -90 | 90 | 0.0019439 | 0.00046961 | -0.0019422 | -0.00047286
33 | 42 | 2.3201 | 0.89233 | 2.3413e-09 | 0 | 0 | 0 | 0 | 0 | 1 | -90 | 90 | 0.0023886 | 0.00059537 | -0.0023884 | -0.00059554
36 | 38 | 42.7819 | 16.4546 | 4.3174e-08 | 0 | 0 | 0 | 0 | 0 | 1 | -90 | 90 | 0.00072072 | 0.00017369 | -0.00072048 | -0.00017774
36 | 34 | 10.1447 | 3.9018 | 1.0238e-08 | 0 | 0 | 0 | 0 | 0 | 1 | -90 | 90 | 0.0012215 | 0.00029918 | -0.0012213 | -0.0003001
42 | 43 | 19.0987 | 7.3457 | 1.9274e-08 | 0 | 0 | 0 | 0 | 0 | 1 | -90 | 90 | 0.0019193 | 0.00047795 | -0.0019185 | -0.00047951
38 | 83 | 29.3961 | 11.3062 | 2.9666e-08 | 0 | 0 | 0 | 0 | 0 | 1 | -90 | 90 | 0.00072048 | 0.00017774 | -0.00072031 | -0.00018053
43 | 44 | 9.6135 | 3.6975 | 9.7017e-09 | 0 | 0 | 0 | 0 | 0 | 1 | -90 | 90 | 0.0016631 | 0.00041551 | -0.0016628 | -0.00041633
44 | 45 | 4.308 | 1.6569 | 4.3476e-09 | 0 | 0 | 0 | 0 | 0 | 1 | -90 | 90 | 0.00057291 | 0.00014317 | -0.00057289 | -0.00014358