## bus_data
BUS_I | BUS_TYPE | Pd | Qd | Gs | Bs | area | Vm | Va | baseKV | zone | Vmax | Vmin
3 | 1 | 0.00020609 | 5.1652e-05 | 0 | 0 | 1 | 0.98372 | -0.11434 | 0.4 | 1 | 1.1 | 0.9
14 | 1 | 0 | 0 | 0 | 0 | 1 | 0.98385 | -0.11335 | 0.4 | 1 | 1.1 | 0.9
13 | 1 | 0.0050501 | 0.0012657 | 0 | 0 | 1 | 0.98377 | -0.11388 | 0.4 | 1 | 1.1 | 0.9
16 | 1 | 0 | 0 | 0 | 0 | 1 | 0.9875 | -0.08712 | 0.4 | 1 | 1.1 | 0.9
75 | 1 | 0 | 0 | 0 | 0 | 1 | 0.98731 | -0.088493 | 0.4 | 1 | 1.1 | 0.9
74 | 1 | 0.000335 | 8.3958e-05 | 0 | 0 | 1 | 0.98824 | -0.081807 | 0.4 | 1 | 1.1 | 0.9
47 | 1 | 0.033581 | 0.0084162 | 0 | 0 | 1 | 0.99597 | -0.028204 | 0.4 | 1 | 1.1 | 0.9
48 | 1 | 0.0023969 | 0.00060073 | 0 | 0 | 1 | 0.99426 | -0.040269 | 0.4 | 1 | 1.1 | 0.9
49 | 1 | 0.0036983 | 0.00092689 | 0 | 0 | 1 | 0.99955 | -0.0031114 | 0.4 | 1 | 1.1 | 0.9
50 | 1 | 0.0042264 | 0.0010592 | 0 | 0 | 1 | 0.99385 | -0.043128 | 0.4 | 1 | 1.1 | 0.9
51 | 3 | 0.019439 | 0.0048718 | 0 | 0 | 1 | 1 | 0 | 0.4 | 1 | 1.1 | 0.9
52 | 1 | 0 | 0 | 0 | 0 | 1 | 0.99329 | -0.047059 | 0.4 | 1 | 1.1 | 0.9
53 | 1 | 0.0036828 | 0.00092299 | 0 | 0 | 1 | 0.99728 | -0.018733 | 0.4 | 1 | 1.1 | 0.9
66 | 1 | 0.0029804 | 0.00074697 | 0 | 0 | 1 | 0.99301 | -0.049037 | 0.4 | 1 | 1.1 | 0.9
67 | 1 | 0.0039393 | 0.00098728 | 0 | 0 | 1 | 0.99311 | -0.04838 | 0.4 | 1 | 1.1 | 0.9
63 | 1 | 0.0055047 | 0.0013796 | 0 | 0 | 1 | 0.99526 | -0.032743 | 0.4 | 1 | 1.1 | 0.9
54 | 1 | 0.00035175 | 8.8156e-05 | 0 | 0 | 1 | 0.98913 | -0.075443 | 0.4 | 1 | 1.1 | 0.9
55 | 1 | 0.00096464 | 0.00024176 | 0 | 0 | 1 | 0.98908 | -0.07583 | 0.4 | 1 | 1.1 | 0.9
56 | 1 | 0 | 0 | 0 | 0 | 1 | 0.98931 | -0.074191 | 0.4 | 1 | 1.1 | 0.9
57 | 1 | 0.0011206 | 0.00028085 | 0 | 0 | 1 | 0.98903 | -0.076134 | 0.4 | 1 | 1.1 | 0.9
58 | 1 | 0.00070425 | 0.0001765 | 0 | 0 | 1 | 0.99022 | -0.067789 | 0.4 | 1 | 1.1 | 0.9
59 | 1 | 0 | 0 | 0 | 0 | 1 | 0.9847 | -0.1065 | 0.4 | 1 | 1.1 | 0.9
60 | 1 | 0.00047155 | 0.00011818 | 0 | 0 | 1 | 0.9886 | -0.079257 | 0.4 | 1 | 1.1 | 0.9
61 | 1 | 0.0013561 | 0.00033986 | 0 | 0 | 1 | 0.99222 | -0.05386 | 0.4 | 1 | 1.1 | 0.9
62 | 1 | 0.066148 | 0.016578 | 0 | 0 | 1 | 0.97685 | -0.16236 | 0.4 | 1 | 1.1 | 0.9
65 | 1 | 0.00052096 | 0.00013056 | 0 | 0 | 1 | 0.98848 | -0.080108 | 0.4 | 1 | 1.1 | 0.9
64 | 1 | 0.0011029 | 0.00027642 | 0 | 0 | 1 | 0.99336 | -0.04591 | 0.4 | 1 | 1.1 | 0.9
73 | 1 | 0.006423 | 0.0016098 | 0 | 0 | 1 | 0.97359 | -0.18573 | 0.4 | 1 | 1.1 | 0.9
70 | 1 | 0.002196 | 0.00055036 | 0 | 0 | 1 | 0.97297 | -0.1902 | 0.4 | 1 | 1.1 | 0.9
71 | 1 | 0.0048122 | 0.0012061 | 0 | 0 | 1 | 0.9734 | -0.18708 | 0.4 | 1 | 1.1 | 0.9
76 | 1 | 0.00066887 | 0.00016764 | 0 | 0 | 1 | 0.9872 | -0.089259 | 0.4 | 1 | 1.1 | 0.9
79 | 1 | 0 | 0 | 0 | 0 | 1 | 0.98711 | -0.089915 | 0.4 | 1 | 1.1 | 0.9
78 | 1 | 0.0017628 | 0.0004418 | 0 | 0 | 1 | 0.9866 | -0.093555 | 0.4 | 1 | 1.1 | 0.9

## generator_data
GEN_BUS | PG | QG | QMAX | QMIN | VG | MBASE | GEN_STATUS | PMAX | PMIN
51 | 0.17595 | 0.044378 | 10 | -10 | 1 | 100 | 1 | 10 | 0

## branch_data
F_BUS | T_BUS | BR_R | BR_X | BR_B | RATE_A | RATE_B | RATE_C | TAP | SHIFT | BR_STATUS | ANGMIN | ANGMAX | P_in | Q_in | P_out | Q_out
3 | 14 | 55.2955 | 21.2675 | 5.5803e-08 | 0 | 0 | 0 | 0 | 0 | 1 | -90 | 90 | -0.00020609 | -5.1652e-05 | 0.00020612 | 4.6261e-05
14 | 16 | 62.3931 | 23.9973 | 6.2966e-08 | 0 | 0 | 0 | 0 | 0 | 1 | -90 | 90 | -0.0052566 | -0.0013119 | 0.0052755 | 0.0013131
14 | 13 | 1.3222 | 0.50854 | 1.3343e-09 | 0 | 0 | 0 | 0 | 0 | 1 | -90 | 90 | 0.0050504 | 0.0012657 | -0.0050501 | -0.0012657
16 | 75 | 7.0876 | 2.726 | 7.1526e-09 | 0 | 0 | 0 | 0 | 0 | 1 | -90 | 90 | 0.0024334 | 0.000606 | -0.002433 | -0.00060652
16 | 74 | 8.6484 | 3.3263 | 8.7278e-09 | 0 | 0 | 0 | 0 | 0 | 1 | -90 | 90 | -0.0077089 | -0.0019191 | 0.0077145 | 0.0019204
75 | 76 | 3.9612 | 1.5235 | 3.9975e-09 | 0 | 0 | 0 | 0 | 0 | 1 | -90 | 90 | 0.002433 | 0.00060652 | -0.0024327 | -0.00060681
74 | 65 | 2.6546 | 1.021 | 2.679e-09 | 0 | 0 | 0 | 0 | 0 | 1 | -90 | 90 | -0.0080495 | -0.0020044 | 0.0080513 | 0.0020048
47 | 48 | 11.4727 | 4.4126 | 1.1578e-08 | 0 | 0 | 0 | 0 | 0 | 1 | -90 | 90 | 0.013575 | 0.0034032 | -0.013553 | -0.0033956
47 | 49 | 6.9006 | 2.6541 | 6.9639e-09 | 0 | 0 | 0 | 0 | 0 | 1 | -90 | 90 | -0.047156 | -0.011819 | 0.047321 | 0.011882
48 | 50 | 3.2972 | 1.2681 | 3.3274e-09 | 0 | 0 | 0 | 0 | 0 | 1 | -90 | 90 | 0.011156 | 0.0027949 | -0.011151 | -0.0027935
49 | 51 | 0.79659 | 0.30638 | 8.039e-10 | 0 | 0 | 0 | 0 | 0 | 1 | -90 | 90 | -0.051019 | -0.012809 | 0.051041 | 0.012817
50 | 52 | 7.2925 | 2.8048 | 7.3595e-09 | 0 | 0 | 0 | 0 | 0 | 1 | -90 | 90 | 0.006925 | 0.0017343 | -0.0069213 | -0.0017336
51 | 53 | 2.3496 | 0.9037 | 4.7424e-09 | 0 | 0 | 0 | 0 | 0 | 1 | -90 | 90 | 0.10547 | 0.026689 | -0.10519 | -0.026582
52 | 66 | 8.5151 | 3.275 | 8.5932e-09 | 0 | 0 | 0 | 0 | 0 | 1 | -90 | 90 | 0.0029813 | 0.00074644 | -0.0029804 | -0.00074697
52 | 67 | 4.3066 | 1.6564 | 4.3461e-09 | 0 | 0 | 0 | 0 | 0 | 1 | -90 | 90 | 0.00394 | 0.00098713 | -0.0039393 | -0.00098728
53 | 63 | 1.8133 | 0.69743 | 3.6599e-09 | 0 | 0 | 0 | 0 | 0 | 1 | -90 | 90 | 0.10151 | 0.025659 | -0.10131 | -0.025583
63 | 64 | 1.7966 | 0.691 | 3.6262e-09 | 0 | 0 | 0 | 0 | 0 | 1 | -90 | 90 | 0.095807 | 0.024203 | -0.09563 | -0.024135
54 | 55 | 0.43912 | 0.16889 | 4.4315e-10 | 0 | 0 | 0 | 0 | 0 | 1 | -90 | 90 | 0.011135 | 0.0027778 | -0.011134 | -0.0027776
54 | 56 | 1.3778 | 0.52993 | 1.3905e-09 | 0 | 0 | 0 | 0 | 0 | 1 | -90 | 90 | -0.011487 | -0.002866 | 0.011489 | 0.0028666
55 | 57 | 0.37647 | 0.1448 | 3.7993e-10 | 0 | 0 | 0 | 0 | 0 | 1 | -90 | 90 | 0.01017 | 0.0025359 | -0.010169 | -0.0025357
56 | 58 | 0.89569 | 0.3445 | 1.8078e-09 | 0 | 0 | 0 | 0 | 0 | 1 | -90 | 90 | -0.092097 | -0.023201 | 0.09218 | 0.023233
56 | 59 | 5.1485 | 1.9802 | 1.0392e-08 | 0 | 0 | 0 | 0 | 0 | 1 | -90 | 90 | 0.080609 | 0.020335 | -0.080245 | -0.020196
57 | 60 | 4.3496 | 1.6729 | 4.3895e-09 | 0 | 0 | 0 | 0 | 0 | 1 | -90 | 90 | 0.0090487 | 0.0022549 | -0.0090448 | -0.0022538
58 | 61 | 1.9395 | 0.74596 | 3.9146e-09 | 0 | 0 | 0 | 0 | 0 | 1 | -90 | 90 | -0.092884 | -0.023409 | 0.093066 | 0.023479
59 | 62 | 8.7916 | 3.3814 | 8.8723e-09 | 0 | 0 | 0 | 0 | 0 | 1 | -90 | 90 | 0.080245 | 0.020196 | -0.079624 | -0.019958
60 | 65 | 1.2494 | 0.48053 | 1.2609e-09 | 0 | 0 | 0 | 0 | 0 | 1 | -90 | 90 | 0.0085733 | 0.0021356 | -0.0085723 | -0.0021354
61 | 64 | 1.0943 | 0.42088 | 2.2086e-09 | 0 | 0 | 0 | 0 | 0 | 1 | -90 | 90 | -0.094422 | -0.023819 | 0.094527 | 0.023859
62 | 73 | 21.5222 | 8.2778 | 2.172e-08 | 0 | 0 | 0 | 0 | 0 | 1 | -90 | 90 | 0.013477 | 0.0033798 | -0.013433 | -0.0033652
73 | 71 | 2.3814 | 0.91591 | 2.4032e-09 | 0 | 0 | 0 | 0 | 0 | 1 | -90 | 90 | 0.0070103 | 0.0017554 | -0.007009 | -0.0017551
70 | 71 | 17.4451 | 6.7096 | 1.7605e-08 | 0 | 0 | 0 | 0 | 0 | 1 | -90 | 90 | -0.0021959 | -0.00055037 | 0.0021969 | 0.00054906
76 | 79 | 4.6733 | 1.7974 | 4.7161e-09 | 0 | 0 | 0 | 0 | 0 | 1 | -90 | 90 | 0.0017638 | 0.00043918 | -0.0017637 | -0.00043958
79 | 78 | 26.0494 | 10.019 | 2.6288e-08 | 0 | 0 | 0 | 0 | 0 | 1 | -90 | 90 | 0.0017637 | 0.00043958 | -0.0017628 | -0.0004418