## bus_data
BUS_I | BUS_TYPE | Pd | Qd | Gs | Bs | area | Vm | Va | baseKV | zone | Vmax | Vmin
1 | 1 | 0.001833 | 0.00045939 | 0 | 0 | 1 | 0.97688 | -0.16236 | 0.4 | 1 | 1.1 | 0.9
2 | 1 | 0.00092074 | 0.00023076 | 0 | 0 | 1 | 0.97865 | -0.14973 | 0.4 | 1 | 1.1 | 0.9
3 | 1 | 0.00092137 | 0.00023092 | 0 | 0 | 1 | 0.97671 | -0.16357 | 0.4 | 1 | 1.1 | 0.9
4 | 1 | 0.0012535 | 0.00031416 | 0 | 0 | 1 | 0.9811 | -0.13236 | 0.4 | 1 | 1.1 | 0.9
5 | 1 | 0.00092162 | 0.00023098 | 0 | 0 | 1 | 0.97612 | -0.16781 | 0.4 | 1 | 1.1 | 0.9
98 | 1 | 0.0012537 | 0.0003142 | 0 | 0 | 1 | 0.98212 | -0.12508 | 0.4 | 1 | 1.1 | 0.9
152 | 1 | 0 | 0 | 0 | 0 | 1 | 0.97457 | -0.17895 | 0.4 | 1 | 1.1 | 0.9
96 | 1 | 0 | 0 | 0 | 0 | 1 | 0.98387 | -0.11276 | 0.4 | 1 | 1.1 | 0.9
170 | 1 | 0.00092149 | 0.00023095 | 0 | 0 | 1 | 0.97438 | -0.18028 | 0.4 | 1 | 1.1 | 0.9
150 | 1 | 0 | 0 | 0 | 0 | 1 | 0.97432 | -0.18073 | 0.4 | 1 | 1.1 | 0.9
21 | 1 | 0.0001031 | 2.5839e-05 | 0 | 0 | 1 | 0.97983 | -0.14324 | 0.4 | 1 | 1.1 | 0.9
23 | 1 | 0 | 0 | 0 | 0 | 1 | 0.97984 | -0.1432 | 0.4 | 1 | 1.1 | 0.9
27 | 1 | 0 | 0 | 0 | 0 | 1 | 0.97934 | -0.14685 | 0.4 | 1 | 1.1 | 0.9
28 | 1 | 0 | 0 | 0 | 0 | 1 | 0.98108 | -0.13411 | 0.4 | 1 | 1.1 | 0.9
24 | 1 | 0 | 0 | 0 | 0 | 1 | 0.98018 | -0.14054 | 0.4 | 1 | 1.1 | 0.9
53 | 1 | 0.00032537 | 8.1545e-05 | 0 | 0 | 1 | 0.98051 | -0.13817 | 0.4 | 1 | 1.1 | 0.9
50 | 1 | 0.00012762 | 3.1985e-05 | 0 | 0 | 1 | 0.9801 | -0.14117 | 0.4 | 1 | 1.1 | 0.9
25 | 1 | 0 | 0 | 0 | 0 | 1 | 0.97858 | -0.15261 | 0.4 | 1 | 1.1 | 0.9
34 | 1 | 0 | 0 | 0 | 0 | 1 | 0.97728 | -0.1624 | 0.4 | 1 | 1.1 | 0.9
33 | 1 | 0.0002937 | 7.3607e-05 | 0 | 0 | 1 | 0.97871 | -0.15158 | 0.4 | 1 | 1.1 | 0.9
26 | 1 | 0 | 0 | 0 | 0 | 1 | 0.99022 | -0.068195 | 0.4 | 1 | 1.1 | 0.9
197 | 1 | 0.0020992 | 0.0005261 | 0 | 0 | 1 | 0.98989 | -0.070525 | 0.4 | 1 | 1.1 | 0.9
54 | 1 | 0 | 0 | 0 | 0 | 1 | 0.99048 | -0.066384 | 0.4 | 1 | 1.1 | 0.9
30 | 1 | 0 | 0 | 0 | 0 | 1 | 0.97909 | -0.14876 | 0.4 | 1 | 1.1 | 0.9
36 | 1 | 0.00024997 | 6.2648e-05 | 0 | 0 | 1 | 0.97916 | -0.14816 | 0.4 | 1 | 1.1 | 0.9
55 | 1 | 0 | 0 | 0 | 0 | 1 | 0.98586 | -0.099473 | 0.4 | 1 | 1.1 | 0.9
51 | 1 | 0.00057693 | 0.00014459 | 0 | 0 | 1 | 0.97673 | -0.16546 | 0.4 | 1 | 1.1 | 0.9
183 | 1 | 0 | 0 | 0 | 0 | 1 | 0.9761 | -0.17134 | 0.4 | 1 | 1.1 | 0.9
182 | 1 | 0.00039332 | 9.8576e-05 | 0 | 0 | 1 | 0.97724 | -0.16266 | 0.4 | 1 | 1.1 | 0.9
32 | 1 | 0 | 0 | 0 | 0 | 1 | 0.97892 | -0.15005 | 0.4 | 1 | 1.1 | 0.9
85 | 1 | 0 | 0 | 0 | 0 | 1 | 0.98944 | -0.073769 | 0.4 | 1 | 1.1 | 0.9
81 | 1 | 0.00070843 | 0.00017755 | 0 | 0 | 1 | 0.99079 | -0.064152 | 0.4 | 1 | 1.1 | 0.9
125 | 1 | 0.00043652 | 0.0001094 | 0 | 0 | 1 | 0.98836 | -0.081487 | 0.4 | 1 | 1.1 | 0.9
29 | 1 | 0.00021329 | 5.3454e-05 | 0 | 0 | 1 | 0.97904 | -0.14911 | 0.4 | 1 | 1.1 | 0.9
37 | 1 | 0 | 0 | 0 | 0 | 1 | 0.97886 | -0.15036 | 0.4 | 1 | 1.1 | 0.9
31 | 1 | 0.00059337 | 0.00014871 | 0 | 0 | 1 | 0.97903 | -0.14918 | 0.4 | 1 | 1.1 | 0.9
35 | 1 | 0.00017162 | 4.3013e-05 | 0 | 0 | 1 | 0.97891 | -0.1501 | 0.4 | 1 | 1.1 | 0.9
185 | 1 | 0 | 0 | 0 | 0 | 1 | 0.97561 | -0.175 | 0.4 | 1 | 1.1 | 0.9
188 | 1 | 0.00012934 | 3.2415e-05 | 0 | 0 | 1 | 0.97609 | -0.1714 | 0.4 | 1 | 1.1 | 0.9
39 | 1 | 0.0003014 | 7.5537e-05 | 0 | 0 | 1 | 0.97832 | -0.15424 | 0.4 | 1 | 1.1 | 0.9
38 | 1 | 0.00050273 | 0.000126 | 0 | 0 | 1 | 0.97766 | -0.15906 | 0.4 | 1 | 1.1 | 0.9
59 | 1 | 0.00050825 | 0.00012738 | 0 | 0 | 1 | 0.97771 | -0.15872 | 0.4 | 1 | 1.1 | 0.9
65 | 1 | 0.0011575 | 0.0002901 | 0 | 0 | 1 | 0.97823 | -0.15494 | 0.4 | 1 | 1.1 | 0.9
60 | 1 | 0 | 0 | 0 | 0 | 1 | 0.97775 | -0.1584 | 0.4 | 1 | 1.1 | 0.9
66 | 1 | 0.00043295 | 0.00010851 | 0 | 0 | 1 | 0.97793 | -0.15706 | 0.4 | 1 | 1.1 | 0.9
179 | 1 | 0 | 0 | 0 | 0 | 1 | 0.97536 | -0.17687 | 0.4 | 1 | 1.1 | 0.9
201 | 1 | 0.00046965 | 0.0001177 | 0 | 0 | 1 | 0.97531 | -0.17721 | 0.4 | 1 | 1.1 | 0.9
181 | 1 | 0 | 0 | 0 | 0 | 1 | 0.9754 | -0.1766 | 0.4 | 1 | 1.1 | 0.9
178 | 1 | 0 | 0 | 0 | 0 | 1 | 0.97531 | -0.17727 | 0.4 | 1 | 1.1 | 0.9
177 | 1 | 0.00015028 | 3.7663e-05 | 0 | 0 | 1 | 0.9753 | -0.17731 | 0.4 | 1 | 1.1 | 0.9
47 | 1 | 0.00037549 | 9.4107e-05 | 0 | 0 | 1 | 0.97485 | -0.18072 | 0.4 | 1 | 1.1 | 0.9
48 | 1 | 0 | 0 | 0 | 0 | 1 | 0.97489 | -0.18044 | 0.4 | 1 | 1.1 | 0.9
74 | 1 | 0.00033263 | 8.3366e-05 | 0 | 0 | 1 | 0.97471 | -0.18177 | 0.4 | 1 | 1.1 | 0.9
49 | 1 | 0 | 0 | 0 | 0 | 1 | 0.97518 | -0.1782 | 0.4 | 1 | 1.1 | 0.9
180 | 1 | 0 | 0 | 0 | 0 | 1 | 0.97533 | -0.17709 | 0.4 | 1 | 1.1 | 0.9
204 | 1 | 0.00070714 | 0.00017723 | 0 | 0 | 1 | 0.97515 | -0.17841 | 0.4 | 1 | 1.1 | 0.9
187 | 1 | 7.6493e-05 | 1.9171e-05 | 0 | 0 | 1 | 0.97537 | -0.1768 | 0.4 | 1 | 1.1 | 0.9
52 | 1 | 0 | 0 | 0 | 0 | 1 | 0.97626 | -0.16891 | 0.4 | 1 | 1.1 | 0.9
203 | 1 | 0.0018567 | 0.00046534 | 0 | 0 | 1 | 0.97359 | -0.18823 | 0.4 | 1 | 1.1 | 0.9
72 | 1 | 0.0012532 | 0.00031409 | 0 | 0 | 1 | 0.97621 | -0.16923 | 0.4 | 1 | 1.1 | 0.9
73 | 1 | 0.00057275 | 0.00014354 | 0 | 0 | 1 | 0.97622 | -0.16917 | 0.4 | 1 | 1.1 | 0.9
63 | 1 | 0 | 0 | 0 | 0 | 1 | 0.97151 | -0.20337 | 0.4 | 1 | 1.1 | 0.9
82 | 1 | 0 | 0 | 0 | 0 | 1 | 0.99109 | -0.062006 | 0.4 | 1 | 1.1 | 0.9
71 | 1 | 0.00072213 | 0.00018098 | 0 | 0 | 1 | 0.977 | -0.16388 | 0.4 | 1 | 1.1 | 0.9
69 | 1 | 0.00054683 | 0.00013705 | 0 | 0 | 1 | 0.97691 | -0.16456 | 0.4 | 1 | 1.1 | 0.9
61 | 1 | 0.002629 | 0.00065889 | 0 | 0 | 1 | 0.97043 | -0.2112 | 0.4 | 1 | 1.1 | 0.9
64 | 1 | 0.0020911 | 0.00052408 | 0 | 0 | 1 | 0.97108 | -0.20648 | 0.4 | 1 | 1.1 | 0.9
113 | 1 | 0.0018403 | 0.00046123 | 0 | 0 | 1 | 0.97537 | -0.17265 | 0.4 | 1 | 1.1 | 0.9
112 | 1 | 0 | 0 | 0 | 0 | 1 | 0.97541 | -0.17235 | 0.4 | 1 | 1.1 | 0.9
67 | 1 | 0.00040547 | 0.00010162 | 0 | 0 | 1 | 0.97669 | -0.16612 | 0.4 | 1 | 1.1 | 0.9
68 | 1 | 0.00066791 | 0.00016739 | 0 | 0 | 1 | 0.97659 | -0.16688 | 0.4 | 1 | 1.1 | 0.9
70 | 1 | 0.0003801 | 9.5262e-05 | 0 | 0 | 1 | 0.97646 | -0.16785 | 0.4 | 1 | 1.1 | 0.9
75 | 1 | 0.0067517 | 0.0016921 | 0 | 0 | 1 | 0.97806 | -0.15362 | 0.4 | 1 | 1.1 | 0.9
76 | 1 | 0.0018388 | 0.00046084 | 0 | 0 | 1 | 0.978 | -0.154 | 0.4 | 1 | 1.1 | 0.9
77 | 1 | 0.0015627 | 0.00039164 | 0 | 0 | 1 | 0.97823 | -0.15238 | 0.4 | 1 | 1.1 | 0.9
78 | 1 | 0 | 0 | 0 | 0 | 1 | 0.97912 | -0.14598 | 0.4 | 1 | 1.1 | 0.9
79 | 1 | 0 | 0 | 0 | 0 | 1 | 0.98299 | -0.11839 | 0.4 | 1 | 1.1 | 0.9
80 | 1 | 0 | 0 | 0 | 0 | 1 | 0.97854 | -0.15013 | 0.4 | 1 | 1.1 | 0.9
95 | 1 | 0 | 0 | 0 | 0 | 1 | 0.98222 | -0.12386 | 0.4 | 1 | 1.1 | 0.9
108 | 1 | 0.0074449 | 0.0018659 | 0 | 0 | 1 | 0.98631 | -0.095049 | 0.4 | 1 | 1.1 | 0.9
200 | 1 | 0.0052826 | 0.0013239 | 0 | 0 | 1 | 0.9784 | -0.15119 | 0.4 | 1 | 1.1 | 0.9
93 | 1 | 0.0026295 | 0.00065902 | 0 | 0 | 1 | 0.98086 | -0.13346 | 0.4 | 1 | 1.1 | 0.9
92 | 1 | 0 | 0 | 0 | 0 | 1 | 0.99428 | -0.039477 | 0.4 | 1 | 1.1 | 0.9
83 | 3 | 0.0015482 | 0.00038801 | 0 | 0 | 1 | 1 | 0 | 0.4 | 1 | 1.1 | 0.9
84 | 1 | 0.001781 | 0.00044635 | 0 | 0 | 1 | 0.98669 | -0.092863 | 0.4 | 1 | 1.1 | 0.9
91 | 1 | 0 | 0 | 0 | 0 | 1 | 0.99748 | -0.017333 | 0.4 | 1 | 1.1 | 0.9
97 | 1 | 0.0012536 | 0.00031418 | 0 | 0 | 1 | 0.98256 | -0.12207 | 0.4 | 1 | 1.1 | 0.9
86 | 1 | 0.0037357 | 0.00093626 | 0 | 0 | 1 | 0.97469 | -0.17749 | 0.4 | 1 | 1.1 | 0.9
87 | 1 | 0.0013728 | 0.00034405 | 0 | 0 | 1 | 0.97558 | -0.17105 | 0.4 | 1 | 1.1 | 0.9
88 | 1 | 0.0037977 | 0.00095179 | 0 | 0 | 1 | 0.97377 | -0.18407 | 0.4 | 1 | 1.1 | 0.9
89 | 1 | 0 | 0 | 0 | 0 | 1 | 0.97783 | -0.15505 | 0.4 | 1 | 1.1 | 0.9
90 | 1 | 0.0053574 | 0.0013427 | 0 | 0 | 1 | 0.97256 | -0.19275 | 0.4 | 1 | 1.1 | 0.9
115 | 1 | 0.0026628 | 0.00066736 | 0 | 0 | 1 | 0.97714 | -0.15997 | 0.4 | 1 | 1.1 | 0.9
94 | 1 | 0.00076285 | 0.00019119 | 0 | 0 | 1 | 0.97905 | -0.14631 | 0.4 | 1 | 1.1 | 0.9
121 | 1 | 0.0046293 | 0.0011602 | 0 | 0 | 1 | 0.97207 | -0.19628 | 0.4 | 1 | 1.1 | 0.9
120 | 1 | 0.0058625 | 0.0014693 | 0 | 0 | 1 | 0.97168 | -0.19906 | 0.4 | 1 | 1.1 | 0.9
106 | 1 | 0.0012569 | 0.00031501 | 0 | 0 | 1 | 0.99349 | -0.045033 | 0.4 | 1 | 1.1 | 0.9
105 | 1 | 0 | 0 | 0 | 0 | 1 | 0.99282 | -0.049773 | 0.4 | 1 | 1.1 | 0.9
136 | 1 | 0 | 0 | 0 | 0 | 1 | 0.98208 | -0.1255 | 0.4 | 1 | 1.1 | 0.9
138 | 1 | 0.0008369 | 0.00020975 | 0 | 0 | 1 | 0.98124 | -0.13146 | 0.4 | 1 | 1.1 | 0.9
134 | 1 | 0.0017172 | 0.00043038 | 0 | 0 | 1 | 0.98198 | -0.12617 | 0.4 | 1 | 1.1 | 0.9
99 | 1 | 0.0019459 | 0.00048768 | 0 | 0 | 1 | 0.98952 | -0.073004 | 0.4 | 1 | 1.1 | 0.9
100 | 1 | 0.0046719 | 0.0011709 | 0 | 0 | 1 | 0.98906 | -0.076247 | 0.4 | 1 | 1.1 | 0.9
101 | 1 | 0.0083609 | 0.0020954 | 0 | 0 | 1 | 0.98972 | -0.071601 | 0.4 | 1 | 1.1 | 0.9
102 | 1 | 0.0081484 | 0.0020422 | 0 | 0 | 1 | 0.98884 | -0.077822 | 0.4 | 1 | 1.1 | 0.9
103 | 1 | 0.0036669 | 0.000919 | 0 | 0 | 1 | 0.99012 | -0.068808 | 0.4 | 1 | 1.1 | 0.9
107 | 1 | 0.0012278 | 0.00030771 | 0 | 0 | 1 | 0.98854 | -0.079977 | 0.4 | 1 | 1.1 | 0.9
104 | 1 | 0.0071354 | 0.0017883 | 0 | 0 | 1 | 0.99135 | -0.060116 | 0.4 | 1 | 1.1 | 0.9
109 | 1 | 0.0042986 | 0.0010773 | 0 | 0 | 1 | 0.98847 | -0.080455 | 0.4 | 1 | 1.1 | 0.9
110 | 1 | 0.0042102 | 0.0010552 | 0 | 0 | 1 | 0.97503 | -0.17508 | 0.4 | 1 | 1.1 | 0.9
111 | 1 | 0.0026915 | 0.00067456 | 0 | 0 | 1 | 0.97487 | -0.17627 | 0.4 | 1 | 1.1 | 0.9
114 | 1 | 0.0020344 | 0.00050988 | 0 | 0 | 1 | 0.97479 | -0.17681 | 0.4 | 1 | 1.1 | 0.9
128 | 1 | 0.0022122 | 0.00055442 | 0 | 0 | 1 | 0.97419 | -0.18113 | 0.4 | 1 | 1.1 | 0.9
127 | 1 | 0.0011503 | 0.0002883 | 0 | 0 | 1 | 0.97395 | -0.18287 | 0.4 | 1 | 1.1 | 0.9
116 | 1 | 0.0035086 | 0.00087934 | 0 | 0 | 1 | 0.97094 | -0.20443 | 0.4 | 1 | 1.1 | 0.9
117 | 1 | 0.0013352 | 0.00033463 | 0 | 0 | 1 | 0.97077 | -0.20567 | 0.4 | 1 | 1.1 | 0.9
118 | 1 | 0.0058646 | 0.0014698 | 0 | 0 | 1 | 0.97129 | -0.20189 | 0.4 | 1 | 1.1 | 0.9
119 | 1 | 0.0026769 | 0.0006709 | 0 | 0 | 1 | 0.97057 | -0.20707 | 0.4 | 1 | 1.1 | 0.9
126 | 1 | 0.0012336 | 0.00030918 | 0 | 0 | 1 | 0.97044 | -0.20804 | 0.4 | 1 | 1.1 | 0.9
124 | 1 | 0.002168 | 0.00054334 | 0 | 0 | 1 | 0.97039 | -0.20835 | 0.4 | 1 | 1.1 | 0.9
122 | 1 | 0.0011136 | 0.0002791 | 0 | 0 | 1 | 0.97028 | -0.20914 | 0.4 | 1 | 1.1 | 0.9
123 | 1 | 0.0016736 | 0.00041945 | 0 | 0 | 1 | 0.97029 | -0.20912 | 0.4 | 1 | 1.1 | 0.9
129 | 1 | 0.0010697 | 0.0002681 | 0 | 0 | 1 | 0.97367 | -0.18488 | 0.4 | 1 | 1.1 | 0.9
130 | 1 | 0.00090786 | 0.00022753 | 0 | 0 | 1 | 0.97367 | -0.18491 | 0.4 | 1 | 1.1 | 0.9
132 | 1 | 0 | 0 | 0 | 0 | 1 | 0.97359 | -0.18547 | 0.4 | 1 | 1.1 | 0.9
133 | 1 | 0.00081346 | 0.00020387 | 0 | 0 | 1 | 0.97358 | -0.18554 | 0.4 | 1 | 1.1 | 0.9
131 | 1 | 0.0023672 | 0.00059328 | 0 | 0 | 1 | 0.97346 | -0.18637 | 0.4 | 1 | 1.1 | 0.9
135 | 1 | 0.00085146 | 0.0002134 | 0 | 0 | 1 | 0.98166 | -0.12847 | 0.4 | 1 | 1.1 | 0.9
137 | 1 | 0.00080931 | 0.00020283 | 0 | 0 | 1 | 0.98131 | -0.13097 | 0.4 | 1 | 1.1 | 0.9
141 | 1 | 0.00080866 | 0.00020267 | 0 | 0 | 1 | 0.98127 | -0.13124 | 0.4 | 1 | 1.1 | 0.9
173 | 1 | 0.00092112 | 0.00023085 | 0 | 0 | 1 | 0.98122 | -0.13164 | 0.4 | 1 | 1.1 | 0.9
139 | 1 | 0.00080867 | 0.00020267 | 0 | 0 | 1 | 0.98109 | -0.13252 | 0.4 | 1 | 1.1 | 0.9
163 | 1 | 0.00092185 | 0.00023104 | 0 | 0 | 1 | 0.98099 | -0.13327 | 0.4 | 1 | 1.1 | 0.9
140 | 1 | 0.00080859 | 0.00020265 | 0 | 0 | 1 | 0.98085 | -0.13425 | 0.4 | 1 | 1.1 | 0.9
142 | 1 | 0.00092173 | 0.00023101 | 0 | 0 | 1 | 0.98079 | -0.13467 | 0.4 | 1 | 1.1 | 0.9
157 | 1 | 0.00080896 | 0.00020274 | 0 | 0 | 1 | 0.98068 | -0.13545 | 0.4 | 1 | 1.1 | 0.9
155 | 1 | 0.00092136 | 0.00023091 | 0 | 0 | 1 | 0.98057 | -0.13626 | 0.4 | 1 | 1.1 | 0.9
143 | 1 | 0.0012972 | 0.00032512 | 0 | 0 | 1 | 0.97123 | -0.20301 | 0.4 | 1 | 1.1 | 0.9
144 | 1 | 0.0012292 | 0.00030806 | 0 | 0 | 1 | 0.97126 | -0.20274 | 0.4 | 1 | 1.1 | 0.9
145 | 1 | 0.00094162 | 0.00023599 | 0 | 0 | 1 | 0.97115 | -0.2036 | 0.4 | 1 | 1.1 | 0.9
146 | 1 | 0.0012498 | 0.00031323 | 0 | 0 | 1 | 0.97133 | -0.20228 | 0.4 | 1 | 1.1 | 0.9
147 | 1 | 0.0013744 | 0.00034446 | 0 | 0 | 1 | 0.97104 | -0.2044 | 0.4 | 1 | 1.1 | 0.9
168 | 1 | 0.0013019 | 0.0003263 | 0 | 0 | 1 | 0.97165 | -0.19995 | 0.4 | 1 | 1.1 | 0.9
169 | 1 | 0.00092514 | 0.00023186 | 0 | 0 | 1 | 0.97194 | -0.1979 | 0.4 | 1 | 1.1 | 0.9
148 | 1 | 0.0015905 | 0.00039861 | 0 | 0 | 1 | 0.97347 | -0.18686 | 0.4 | 1 | 1.1 | 0.9
149 | 1 | 0.0015907 | 0.00039867 | 0 | 0 | 1 | 0.97335 | -0.18774 | 0.4 | 1 | 1.1 | 0.9
151 | 1 | 0.0037988 | 0.00095208 | 0 | 0 | 1 | 0.97325 | -0.1884 | 0.4 | 1 | 1.1 | 0.9
153 | 1 | 0.0019128 | 0.00047939 | 0 | 0 | 1 | 0.97348 | -0.18677 | 0.4 | 1 | 1.1 | 0.9
175 | 1 | 0.0015899 | 0.00039846 | 0 | 0 | 1 | 0.9732 | -0.18877 | 0.4 | 1 | 1.1 | 0.9
171 | 1 | 0.00083941 | 0.00021038 | 0 | 0 | 1 | 0.97267 | -0.19258 | 0.4 | 1 | 1.1 | 0.9
174 | 1 | 0.0015896 | 0.00039838 | 0 | 0 | 1 | 0.97312 | -0.18939 | 0.4 | 1 | 1.1 | 0.9
154 | 1 | 0.00080852 | 0.00020263 | 0 | 0 | 1 | 0.98052 | -0.13661 | 0.4 | 1 | 1.1 | 0.9
156 | 1 | 0.00092196 | 0.00023106 | 0 | 0 | 1 | 0.98049 | -0.13683 | 0.4 | 1 | 1.1 | 0.9
158 | 1 | 0.0011269 | 0.00028243 | 0 | 0 | 1 | 0.98048 | -0.13693 | 0.4 | 1 | 1.1 | 0.9
159 | 1 | 0.00078379 | 0.00019644 | 0 | 0 | 1 | 0.98088 | -0.13409 | 0.4 | 1 | 1.1 | 0.9
160 | 1 | 0.00092178 | 0.00023102 | 0 | 0 | 1 | 0.98085 | -0.13429 | 0.4 | 1 | 1.1 | 0.9
161 | 1 | 0.00092134 | 0.00023091 | 0 | 0 | 1 | 0.98097 | -0.13342 | 0.4 | 1 | 1.1 | 0.9
162 | 1 | 0.00092153 | 0.00023096 | 0 | 0 | 1 | 0.98083 | -0.13443 | 0.4 | 1 | 1.1 | 0.9
164 | 1 | 0.0015899 | 0.00039848 | 0 | 0 | 1 | 0.97289 | -0.19105 | 0.4 | 1 | 1.1 | 0.9
165 | 1 | 0.0015904 | 0.0003986 | 0 | 0 | 1 | 0.97293 | -0.19075 | 0.4 | 1 | 1.1 | 0.9
166 | 1 | 0.0012529 | 0.000314 | 0 | 0 | 1 | 0.97286 | -0.19121 | 0.4 | 1 | 1.1 | 0.9
167 | 1 | 0.0015914 | 0.00039884 | 0 | 0 | 1 | 0.97297 | -0.19045 | 0.4 | 1 | 1.1 | 0.9
176 | 1 | 0.0011868 | 0.00029744 | 0 | 0 | 1 | 0.97198 | -0.1976 | 0.4 | 1 | 1.1 | 0.9
172 | 1 | 0.00092549 | 0.00023195 | 0 | 0 | 1 | 0.97233 | -0.19508 | 0.4 | 1 | 1.1 | 0.9
184 | 1 | 0.00021524 | 5.3945e-05 | 0 | 0 | 1 | 0.97545 | -0.17623 | 0.4 | 1 | 1.1 | 0.9
186 | 1 | 0.00034014 | 8.5246e-05 | 0 | 0 | 1 | 0.97559 | -0.1751 | 0.4 | 1 | 1.1 | 0.9
189 | 1 | 0.00032249 | 8.0824e-05 | 0 | 0 | 1 | 0.97595 | -0.17242 | 0.4 | 1 | 1.1 | 0.9

## generator_data
GEN_BUS | PG | QG | QMAX | QMIN | VG | MBASE | GEN_STATUS | PMAX | PMIN
83 | 0.22081 | 0.055843 | 10 | -10 | 1 | 100 | 1 | 10 | 0

## branch_data
F_BUS | T_BUS | BR_R | BR_X | BR_B | RATE_A | RATE_B | RATE_C | TAP | SHIFT | BR_STATUS | ANGMIN | ANGMAX | P_in | Q_in | P_out | Q_out
1 | 2 | 4.6226 | 1.7779 | 4.665e-09 | 0 | 0 | 0 | 0 | 0 | 1 | -90 | 90 | -0.034094 | -0.0085545 | 0.034154 | 0.0085771
1 | 3 | 0.47026 | 0.18087 | 4.7457e-10 | 0 | 0 | 0 | 0 | 0 | 1 | -90 | 90 | 0.032261 | 0.0080951 | -0.032256 | -0.0080931
2 | 4 | 6.2161 | 2.3908 | 6.2731e-09 | 0 | 0 | 0 | 0 | 0 | 1 | -90 | 90 | -0.035075 | -0.0088078 | 0.03516 | 0.0088399
3 | 5 | 1.682 | 0.64691 | 1.6974e-09 | 0 | 0 | 0 | 0 | 0 | 1 | -90 | 90 | 0.031334 | 0.0078622 | -0.031316 | -0.0078553
4 | 98 | 2.523 | 0.97039 | 5.0923e-09 | 0 | 0 | 0 | 0 | 0 | 1 | -90 | 90 | -0.036413 | -0.009154 | 0.03645 | 0.0091677
5 | 152 | 4.5482 | 1.7493 | 4.59e-09 | 0 | 0 | 0 | 0 | 0 | 1 | -90 | 90 | 0.030394 | 0.0076243 | -0.030347 | -0.0076067
98 | 96 | 4.1386 | 1.5918 | 8.3531e-09 | 0 | 0 | 0 | 0 | 0 | 1 | -90 | 90 | -0.037704 | -0.0094819 | 0.037769 | 0.009506
152 | 170 | 1.3472 | 0.51817 | 1.3596e-09 | 0 | 0 | 0 | 0 | 0 | 1 | -90 | 90 | 0.012226 | 0.0030647 | -0.012224 | -0.0030639
152 | 150 | 1.2198 | 0.46915 | 1.231e-09 | 0 | 0 | 0 | 0 | 0 | 1 | -90 | 90 | 0.018122 | 0.0045421 | -0.018117 | -0.0045405
96 | 97 | 6.2264 | 2.3948 | 6.2836e-09 | 0 | 0 | 0 | 0 | 0 | 1 | -90 | 90 | 0.018846 | 0.0047247 | -0.018822 | -0.004716
96 | 84 | 4.4683 | 1.7186 | 9.0187e-09 | 0 | 0 | 0 | 0 | 0 | 1 | -90 | 90 | -0.056615 | -0.014231 | 0.056772 | 0.01429
170 | 171 | 13.4431 | 5.1704 | 1.3566e-08 | 0 | 0 | 0 | 0 | 0 | 1 | -90 | 90 | 0.011302 | 0.002833 | -0.011283 | -0.0028269
150 | 153 | 6.7098 | 2.5807 | 6.7714e-09 | 0 | 0 | 0 | 0 | 0 | 1 | -90 | 90 | 0.01113 | 0.0027899 | -0.011121 | -0.0027869
150 | 148 | 10.83 | 4.1654 | 1.0929e-08 | 0 | 0 | 0 | 0 | 0 | 1 | -90 | 90 | 0.0069868 | 0.0017506 | -0.0069809 | -0.0017493
21 | 23 | 4.2458 | 1.633 | 4.2848e-09 | 0 | 0 | 0 | 0 | 0 | 1 | -90 | 90 | -0.0001031 | -2.5839e-05 | 0.0001031 | 2.5428e-05
23 | 27 | 4.1483 | 1.5955 | 4.1864e-09 | 0 | 0 | 0 | 0 | 0 | 1 | -90 | 90 | 0.010689 | 0.0026407 | -0.010684 | -0.002639
23 | 28 | 10.2756 | 3.9521 | 1.037e-08 | 0 | 0 | 0 | 0 | 0 | 1 | -90 | 90 | -0.010792 | -0.0026661 | 0.010806 | 0.0026702
27 | 30 | 4.7798 | 1.8384 | 4.8237e-09 | 0 | 0 | 0 | 0 | 0 | 1 | -90 | 90 | 0.004798 | 0.0011741 | -0.0047968 | -0.0011741
27 | 36 | 2.7625 | 1.0625 | 2.7879e-09 | 0 | 0 | 0 | 0 | 0 | 1 | -90 | 90 | 0.005886 | 0.0014649 | -0.005885 | -0.0014648
28 | 55 | 21.0994 | 8.1152 | 2.1293e-08 | 0 | 0 | 0 | 0 | 0 | 1 | -90 | 90 | -0.020312 | -0.0050426 | 0.020408 | 0.0050774
28 | 53 | 5.3102 | 2.0424 | 5.3589e-09 | 0 | 0 | 0 | 0 | 0 | 1 | -90 | 90 | 0.0095068 | 0.0023724 | -0.0095015 | -0.0023709
24 | 53 | 3.2138 | 1.2361 | 3.2433e-09 | 0 | 0 | 0 | 0 | 0 | 1 | -90 | 90 | -0.0091731 | -0.0022885 | 0.0091761 | 0.0022893
24 | 50 | 0.85509 | 0.32888 | 8.6294e-10 | 0 | 0 | 0 | 0 | 0 | 1 | -90 | 90 | 0.0091731 | 0.0022885 | -0.0091724 | -0.0022883
50 | 51 | 33.2411 | 12.785 | 3.3546e-08 | 0 | 0 | 0 | 0 | 0 | 1 | -90 | 90 | 0.0090447 | 0.0022563 | -0.0090147 | -0.0022479
25 | 34 | 32.8876 | 12.6491 | 3.3189e-08 | 0 | 0 | 0 | 0 | 0 | 1 | -90 | 90 | 0.0035228 | 0.00085677 | -0.0035183 | -0.00085821
25 | 33 | 3.4629 | 1.3319 | 3.4947e-09 | 0 | 0 | 0 | 0 | 0 | 1 | -90 | 90 | -0.0035228 | -0.00085677 | 0.0035233 | 0.00085662
34 | 183 | 33.8543 | 13.0209 | 3.4165e-08 | 0 | 0 | 0 | 0 | 0 | 1 | -90 | 90 | 0.003125 | 0.00076043 | -0.0031213 | -0.00076228
34 | 182 | 8.34 | 3.2077 | 8.4165e-09 | 0 | 0 | 0 | 0 | 0 | 1 | -90 | 90 | 0.00039333 | 9.7778e-05 | -0.00039332 | -9.8576e-05
33 | 32 | 4.7666 | 1.8333 | 4.8103e-09 | 0 | 0 | 0 | 0 | 0 | 1 | -90 | 90 | -0.003817 | -0.00093023 | 0.0038178 | 0.00093006
26 | 197 | 14.1366 | 5.4371 | 1.4266e-08 | 0 | 0 | 0 | 0 | 0 | 1 | -90 | 90 | 0.0020998 | 0.00052496 | -0.0020992 | -0.0005261
26 | 54 | 10.9419 | 4.2084 | 1.1042e-08 | 0 | 0 | 0 | 0 | 0 | 1 | -90 | 90 | -0.0020998 | -0.00052496 | 0.0021004 | 0.00052408
54 | 85 | 4.4593 | 1.7151 | 9.0004e-09 | 0 | 0 | 0 | 0 | 0 | 1 | -90 | 90 | 0.020938 | 0.0052203 | -0.020917 | -0.005213
54 | 81 | 1.2268 | 0.47185 | 2.4762e-09 | 0 | 0 | 0 | 0 | 0 | 1 | -90 | 90 | -0.023039 | -0.0057444 | 0.023046 | 0.0057468
30 | 32 | 3.8224 | 1.4702 | 3.8575e-09 | 0 | 0 | 0 | 0 | 0 | 1 | -90 | 90 | 0.0039901 | 0.0009726 | -0.0039894 | -0.00097271
30 | 29 | 5.3172 | 2.0451 | 5.366e-09 | 0 | 0 | 0 | 0 | 0 | 1 | -90 | 90 | 0.00080669 | 0.00020153 | -0.00080665 | -0.00020203
36 | 37 | 4.7919 | 1.843 | 4.8359e-09 | 0 | 0 | 0 | 0 | 0 | 1 | -90 | 90 | 0.005635 | 0.0014021 | -0.0056333 | -0.0014019
55 | 125 | 11.0325 | 4.2433 | 1.1134e-08 | 0 | 0 | 0 | 0 | 0 | 1 | -90 | 90 | -0.020408 | -0.0050774 | 0.020459 | 0.0050956
51 | 52 | 23.2304 | 8.9348 | 2.3444e-08 | 0 | 0 | 0 | 0 | 0 | 1 | -90 | 90 | 0.0018269 | 0.00045492 | -0.001826 | -0.00045682
51 | 203 | 42.3453 | 16.2867 | 4.2734e-08 | 0 | 0 | 0 | 0 | 0 | 1 | -90 | 90 | 0.0066108 | 0.0016485 | -0.0065902 | -0.0016446
183 | 185 | 16.319 | 6.2765 | 1.6469e-08 | 0 | 0 | 0 | 0 | 0 | 1 | -90 | 90 | 0.0026694 | 0.00065281 | -0.0026682 | -0.00065388
183 | 188 | 1.5146 | 0.58253 | 1.5285e-09 | 0 | 0 | 0 | 0 | 0 | 1 | -90 | 90 | 0.00045187 | 0.00010947 | -0.00045186 | -0.00010962
32 | 35 | 3.7865 | 1.4564 | 3.8213e-09 | 0 | 0 | 0 | 0 | 0 | 1 | -90 | 90 | 0.00017162 | 4.2647e-05 | -0.00017162 | -4.3013e-05
85 | 125 | 4.6518 | 1.7891 | 4.6944e-09 | 0 | 0 | 0 | 0 | 0 | 1 | -90 | 90 | 0.020917 | 0.005213 | -0.020895 | -0.005205
81 | 82 | 1.1449 | 0.44033 | 2.3107e-09 | 0 | 0 | 0 | 0 | 0 | 1 | -90 | 90 | -0.023754 | -0.0059244 | 0.023761 | 0.0059269
29 | 31 | 1.4922 | 0.57393 | 1.5059e-09 | 0 | 0 | 0 | 0 | 0 | 1 | -90 | 90 | 0.00059337 | 0.00014857 | -0.00059337 | -0.00014871
37 | 39 | 8.5013 | 3.2697 | 8.5793e-09 | 0 | 0 | 0 | 0 | 0 | 1 | -90 | 90 | 0.0056333 | 0.0014019 | -0.0056303 | -0.0014016
185 | 186 | 3.6299 | 1.3961 | 3.6632e-09 | 0 | 0 | 0 | 0 | 0 | 1 | -90 | 90 | 0.00034013 | 8.49e-05 | -0.00034013 | -8.5246e-05
185 | 184 | 6.2413 | 2.4005 | 6.2986e-09 | 0 | 0 | 0 | 0 | 0 | 1 | -90 | 90 | 0.002328 | 0.00056898 | -0.0023276 | -0.00056943
188 | 189 | 37.8348 | 14.5518 | 3.8182e-08 | 0 | 0 | 0 | 0 | 0 | 1 | -90 | 90 | 0.00032253 | 7.7204e-05 | -0.00032248 | -8.0824e-05
39 | 65 | 1.61 | 0.61922 | 1.6247e-09 | 0 | 0 | 0 | 0 | 0 | 1 | -90 | 90 | 0.0053289 | 0.0013261 | -0.0053284 | -0.001326
38 | 59 | 8.2952 | 3.1905 | 8.3713e-09 | 0 | 0 | 0 | 0 | 0 | 1 | -90 | 90 | -0.00050272 | -0.000126 | 0.00050275 | 0.00012521
59 | 60 | 3.9795 | 1.5306 | 4.016e-09 | 0 | 0 | 0 | 0 | 0 | 1 | -90 | 90 | -0.001011 | -0.00025259 | 0.001011 | 0.00025222
65 | 66 | 6.2244 | 2.394 | 6.2815e-09 | 0 | 0 | 0 | 0 | 0 | 1 | -90 | 90 | 0.0041709 | 0.0010359 | -0.0041697 | -0.0010361
60 | 71 | 24.6363 | 9.4755 | 2.4862e-08 | 0 | 0 | 0 | 0 | 0 | 1 | -90 | 90 | 0.0027251 | 0.00067552 | -0.002723 | -0.00067711
60 | 66 | 4.3838 | 1.6861 | 4.4241e-09 | 0 | 0 | 0 | 0 | 0 | 1 | -90 | 90 | -0.0037361 | -0.00092774 | 0.0037368 | 0.00092758
179 | 201 | 9.0076 | 3.4644 | 9.0902e-09 | 0 | 0 | 0 | 0 | 0 | 1 | -90 | 90 | 0.00046966 | 0.00011685 | -0.00046964 | -0.00011771
179 | 181 | 5.0624 | 1.9471 | 5.1088e-09 | 0 | 0 | 0 | 0 | 0 | 1 | -90 | 90 | -0.00061994 | -0.00015125 | 0.00061997 | 0.00015077
179 | 178 | 30.1387 | 11.5918 | 3.0415e-08 | 0 | 0 | 0 | 0 | 0 | 1 | -90 | 90 | 0.00015028 | 3.4401e-05 | -0.00015027 | -3.7292e-05
181 | 187 | 1.5864 | 0.61016 | 1.601e-09 | 0 | 0 | 0 | 0 | 0 | 1 | -90 | 90 | 0.0014923 | 0.00036488 | -0.0014923 | -0.00036501
181 | 184 | 2.0774 | 0.79901 | 2.0965e-09 | 0 | 0 | 0 | 0 | 0 | 1 | -90 | 90 | -0.0021123 | -0.00051565 | 0.0021124 | 0.00051549
178 | 177 | 3.8717 | 1.4891 | 3.9072e-09 | 0 | 0 | 0 | 0 | 0 | 1 | -90 | 90 | 0.00015027 | 3.7292e-05 | -0.00015027 | -3.7663e-05
47 | 48 | 4.7172 | 1.8143 | 4.7605e-09 | 0 | 0 | 0 | 0 | 0 | 1 | -90 | 90 | -0.00070816 | -0.00017388 | 0.00070818 | 0.00017344
47 | 74 | 37.6472 | 14.4797 | 3.7993e-08 | 0 | 0 | 0 | 0 | 0 | 1 | -90 | 90 | 0.00033267 | 7.9774e-05 | -0.00033263 | -8.3366e-05
48 | 49 | 36.8485 | 14.1725 | 3.7187e-08 | 0 | 0 | 0 | 0 | 0 | 1 | -90 | 90 | -0.00070818 | -0.00017344 | 0.00070839 | 0.00016998
49 | 180 | 9.3457 | 3.5945 | 9.4315e-09 | 0 | 0 | 0 | 0 | 0 | 1 | -90 | 90 | -0.0014155 | -0.00034687 | 0.0014157 | 0.00034605
49 | 204 | 3.6322 | 1.397 | 3.6655e-09 | 0 | 0 | 0 | 0 | 0 | 1 | -90 | 90 | 0.00070715 | 0.00017689 | -0.00070713 | -0.00017723
180 | 187 | 2.4096 | 0.92678 | 2.4317e-09 | 0 | 0 | 0 | 0 | 0 | 1 | -90 | 90 | -0.0014157 | -0.00034605 | 0.0014158 | 0.00034584
52 | 72 | 3.1734 | 1.2205 | 3.2025e-09 | 0 | 0 | 0 | 0 | 0 | 1 | -90 | 90 | 0.0012533 | 0.00031381 | -0.0012532 | -0.00031409
52 | 73 | 5.6299 | 2.1654 | 5.6816e-09 | 0 | 0 | 0 | 0 | 0 | 1 | -90 | 90 | 0.00057276 | 0.00014301 | -0.00057274 | -0.00014354
203 | 63 | 39.0852 | 15.0328 | 3.9444e-08 | 0 | 0 | 0 | 0 | 0 | 1 | -90 | 90 | 0.0047335 | 0.0011793 | -0.0047237 | -0.0011792
63 | 64 | 18.2228 | 7.0088 | 1.839e-08 | 0 | 0 | 0 | 0 | 0 | 1 | -90 | 90 | 0.0020919 | 0.00052269 | -0.002091 | -0.00052408
63 | 61 | 36.4028 | 14.0011 | 3.6737e-08 | 0 | 0 | 0 | 0 | 0 | 1 | -90 | 90 | 0.0026318 | 0.00065652 | -0.0026289 | -0.00065889
82 | 83 | 9.7522 | 3.7509 | 1.9683e-08 | 0 | 0 | 0 | 0 | 0 | 1 | -90 | 90 | -0.082567 | -0.020759 | 0.083287 | 0.021034
82 | 84 | 6.7653 | 2.602 | 1.3655e-08 | 0 | 0 | 0 | 0 | 0 | 1 | -90 | 90 | 0.058806 | 0.014833 | -0.058553 | -0.014737
71 | 69 | 4.1299 | 1.5884 | 4.1678e-09 | 0 | 0 | 0 | 0 | 0 | 1 | -90 | 90 | 0.0020009 | 0.00049613 | -0.0020007 | -0.00049646
69 | 67 | 13.0313 | 5.012 | 1.3151e-08 | 0 | 0 | 0 | 0 | 0 | 1 | -90 | 90 | 0.0014539 | 0.00035941 | -0.0014536 | -0.00036055
113 | 112 | 2.0462 | 0.787 | 2.065e-09 | 0 | 0 | 0 | 0 | 0 | 1 | -90 | 90 | -0.0018403 | -0.00046124 | 0.0018404 | 0.00046107
112 | 114 | 5.221 | 2.0081 | 5.2689e-09 | 0 | 0 | 0 | 0 | 0 | 1 | -90 | 90 | 0.01057 | 0.0026486 | -0.010564 | -0.0026466
112 | 115 | 7.9489 | 3.0573 | 8.0218e-09 | 0 | 0 | 0 | 0 | 0 | 1 | -90 | 90 | -0.019315 | -0.0048395 | 0.019348 | 0.0048515
112 | 110 | 4.896 | 1.8831 | 4.941e-09 | 0 | 0 | 0 | 0 | 0 | 1 | -90 | 90 | 0.0069046 | 0.0017299 | -0.006902 | -0.0017294
67 | 68 | 8.8551 | 3.4058 | 8.9364e-09 | 0 | 0 | 0 | 0 | 0 | 1 | -90 | 90 | 0.0010482 | 0.00025893 | -0.001048 | -0.00025974
68 | 70 | 30.5597 | 11.7537 | 3.084e-08 | 0 | 0 | 0 | 0 | 0 | 1 | -90 | 90 | 0.00038014 | 9.2341e-05 | -0.0003801 | -9.5263e-05
75 | 76 | 2.6034 | 1.0013 | 2.6272e-09 | 0 | 0 | 0 | 0 | 0 | 1 | -90 | 90 | 0.0018388 | 0.00046063 | -0.0018387 | -0.00046084
75 | 77 | 1.7937 | 0.6899 | 1.8102e-09 | 0 | 0 | 0 | 0 | 0 | 1 | -90 | 90 | -0.0085905 | -0.0021528 | 0.008592 | 0.0021532
77 | 78 | 7.8651 | 3.025 | 7.9372e-09 | 0 | 0 | 0 | 0 | 0 | 1 | -90 | 90 | -0.010155 | -0.0025448 | 0.010164 | 0.0025475
78 | 79 | 22.3707 | 8.6041 | 2.2576e-08 | 0 | 0 | 0 | 0 | 0 | 1 | -90 | 90 | -0.01545 | -0.0038717 | 0.015509 | 0.0038923
78 | 80 | 9.8024 | 3.7702 | 9.8923e-09 | 0 | 0 | 0 | 0 | 0 | 1 | -90 | 90 | 0.0052863 | 0.0013242 | -0.0052833 | -0.001324
79 | 95 | 0.98592 | 0.3792 | 9.9497e-10 | 0 | 0 | 0 | 0 | 0 | 1 | -90 | 90 | 0.070355 | 0.017715 | -0.070301 | -0.017694
79 | 108 | 3.4593 | 1.3305 | 6.9822e-09 | 0 | 0 | 0 | 0 | 0 | 1 | -90 | 90 | -0.085864 | -0.021607 | 0.086145 | 0.021714
80 | 200 | 2.4918 | 0.9584 | 2.5147e-09 | 0 | 0 | 0 | 0 | 0 | 1 | -90 | 90 | 0.0052833 | 0.001324 | -0.0052825 | -0.0013239
95 | 93 | 1.7274 | 0.6644 | 1.7433e-09 | 0 | 0 | 0 | 0 | 0 | 1 | -90 | 90 | 0.070301 | 0.017694 | -0.070207 | -0.017658
108 | 92 | 7.6604 | 2.9463 | 1.5461e-08 | 0 | 0 | 0 | 0 | 0 | 1 | -90 | 90 | -0.09359 | -0.02358 | 0.094323 | 0.023861
93 | 94 | 2.3956 | 0.9214 | 2.4176e-09 | 0 | 0 | 0 | 0 | 0 | 1 | -90 | 90 | 0.067578 | 0.016999 | -0.067457 | -0.016953
92 | 106 | 1.7554 | 0.67516 | 1.7715e-09 | 0 | 0 | 0 | 0 | 0 | 1 | -90 | 90 | 0.040894 | 0.010271 | -0.040862 | -0.010259
92 | 91 | 2.1443 | 0.82475 | 4.3281e-09 | 0 | 0 | 0 | 0 | 0 | 1 | -90 | 90 | -0.13522 | -0.034132 | 0.13564 | 0.034294
83 | 91 | 1.6881 | 0.64926 | 3.4071e-09 | 0 | 0 | 0 | 0 | 0 | 1 | -90 | 90 | 0.13597 | 0.034421 | -0.13564 | -0.034294
97 | 136 | 2.4537 | 0.94372 | 2.4762e-09 | 0 | 0 | 0 | 0 | 0 | 1 | -90 | 90 | 0.017568 | 0.0044018 | -0.01756 | -0.0043988
86 | 87 | 1.8558 | 0.71377 | 1.8728e-09 | 0 | 0 | 0 | 0 | 0 | 1 | -90 | 90 | -0.043076 | -0.01081 | 0.043115 | 0.010825
86 | 88 | 2.0733 | 0.79742 | 2.0923e-09 | 0 | 0 | 0 | 0 | 0 | 1 | -90 | 90 | 0.039341 | 0.009874 | -0.039305 | -0.0098604
87 | 89 | 4.4842 | 1.7247 | 4.5253e-09 | 0 | 0 | 0 | 0 | 0 | 1 | -90 | 90 | -0.044488 | -0.011169 | 0.044587 | 0.011207
88 | 90 | 3.0228 | 1.1626 | 3.0505e-09 | 0 | 0 | 0 | 0 | 0 | 1 | -90 | 90 | 0.035507 | 0.0089086 | -0.035464 | -0.0088925
89 | 115 | 2.7879 | 1.0723 | 2.8135e-09 | 0 | 0 | 0 | 0 | 0 | 1 | -90 | 90 | 0.022026 | 0.0055244 | -0.022011 | -0.0055189
89 | 94 | 1.6421 | 0.63156 | 1.6571e-09 | 0 | 0 | 0 | 0 | 0 | 1 | -90 | 90 | -0.066613 | -0.016731 | 0.066694 | 0.016762
90 | 121 | 1.4465 | 0.55636 | 1.4598e-09 | 0 | 0 | 0 | 0 | 0 | 1 | -90 | 90 | 0.030107 | 0.0075498 | -0.030092 | -0.0075443
121 | 120 | 1.3433 | 0.51664 | 1.3556e-09 | 0 | 0 | 0 | 0 | 0 | 1 | -90 | 90 | 0.025463 | 0.006384 | -0.025453 | -0.0063804
120 | 118 | 1.7764 | 0.68321 | 1.7927e-09 | 0 | 0 | 0 | 0 | 0 | 1 | -90 | 90 | 0.019591 | 0.0049111 | -0.019583 | -0.0049083
106 | 105 | 1.5429 | 0.59341 | 1.557e-09 | 0 | 0 | 0 | 0 | 0 | 1 | -90 | 90 | 0.039606 | 0.0099442 | -0.039579 | -0.0099343
105 | 104 | 3.3596 | 1.2921 | 3.3904e-09 | 0 | 0 | 0 | 0 | 0 | 1 | -90 | 90 | 0.039579 | 0.0099343 | -0.039523 | -0.0099128
136 | 138 | 11.9856 | 4.6099 | 1.2096e-08 | 0 | 0 | 0 | 0 | 0 | 1 | -90 | 90 | 0.0062349 | 0.0015612 | -0.0062298 | -0.0015604
136 | 134 | 0.74222 | 0.28547 | 7.4903e-10 | 0 | 0 | 0 | 0 | 0 | 1 | -90 | 90 | 0.011325 | 0.0028376 | -0.011324 | -0.0028373
138 | 173 | 0.40939 | 0.15746 | 4.1314e-10 | 0 | 0 | 0 | 0 | 0 | 1 | -90 | 90 | 0.0053929 | 0.0013506 | -0.0053928 | -0.0013506
134 | 135 | 3 | 1.1538 | 3.0275e-09 | 0 | 0 | 0 | 0 | 0 | 1 | -90 | 90 | 0.0096066 | 0.0024069 | -0.0096036 | -0.002406
99 | 100 | 2.2522 | 0.86624 | 2.2729e-09 | 0 | 0 | 0 | 0 | 0 | 1 | -90 | 90 | 0.01836 | 0.0046022 | -0.018352 | -0.0045992
99 | 101 | 0.8818 | 0.33915 | 8.8989e-10 | 0 | 0 | 0 | 0 | 0 | 1 | -90 | 90 | -0.020306 | -0.0050899 | 0.02031 | 0.0050913
100 | 102 | 1.4667 | 0.56412 | 1.4802e-09 | 0 | 0 | 0 | 0 | 0 | 1 | -90 | 90 | 0.01368 | 0.0034283 | -0.013677 | -0.0034273
101 | 103 | 1.2439 | 0.47844 | 1.2554e-09 | 0 | 0 | 0 | 0 | 0 | 1 | -90 | 90 | -0.02867 | -0.0071867 | 0.028682 | 0.0071909
102 | 107 | 4.9623 | 1.9086 | 5.0079e-09 | 0 | 0 | 0 | 0 | 0 | 1 | -90 | 90 | 0.0055283 | 0.0013851 | -0.0055266 | -0.001385
103 | 104 | 3.4374 | 1.3221 | 3.469e-09 | 0 | 0 | 0 | 0 | 0 | 1 | -90 | 90 | -0.032348 | -0.0081099 | 0.032387 | 0.0081245
107 | 109 | 1.4162 | 0.54469 | 1.4292e-09 | 0 | 0 | 0 | 0 | 0 | 1 | -90 | 90 | 0.0042988 | 0.0010773 | -0.0042986 | -0.0010773
110 | 111 | 5.4546 | 2.0979 | 5.5047e-09 | 0 | 0 | 0 | 0 | 0 | 1 | -90 | 90 | 0.0026919 | 0.00067421 | -0.0026915 | -0.00067457
114 | 128 | 6.2736 | 2.4129 | 6.3311e-09 | 0 | 0 | 0 | 0 | 0 | 1 | -90 | 90 | 0.0085292 | 0.0021367 | -0.0085241 | -0.0021353
128 | 127 | 3.3975 | 1.3067 | 3.4287e-09 | 0 | 0 | 0 | 0 | 0 | 1 | -90 | 90 | 0.006312 | 0.0015809 | -0.0063105 | -0.0015806
127 | 129 | 4.7946 | 1.8441 | 4.8386e-09 | 0 | 0 | 0 | 0 | 0 | 1 | -90 | 90 | 0.0051602 | 0.0012923 | -0.0051587 | -0.0012922
116 | 117 | 1.485 | 0.57114 | 1.4986e-09 | 0 | 0 | 0 | 0 | 0 | 1 | -90 | 90 | 0.010206 | 0.0025575 | -0.010204 | -0.002557
116 | 118 | 2.2754 | 0.87514 | 2.2962e-09 | 0 | 0 | 0 | 0 | 0 | 1 | -90 | 90 | -0.013714 | -0.0034369 | 0.013719 | 0.0034385
117 | 119 | 1.9456 | 0.74829 | 1.9634e-09 | 0 | 0 | 0 | 0 | 0 | 1 | -90 | 90 | 0.0088686 | 0.0022224 | -0.0088669 | -0.0022219
119 | 126 | 1.9262 | 0.74085 | 1.9439e-09 | 0 | 0 | 0 | 0 | 0 | 1 | -90 | 90 | 0.00619 | 0.001551 | -0.0061892 | -0.0015509
126 | 124 | 0.75843 | 0.29171 | 7.6539e-10 | 0 | 0 | 0 | 0 | 0 | 1 | -90 | 90 | 0.0049556 | 0.0012417 | -0.0049554 | -0.0012417
124 | 123 | 3.369 | 1.2958 | 3.3999e-09 | 0 | 0 | 0 | 0 | 0 | 1 | -90 | 90 | 0.0027875 | 0.00069833 | -0.0027872 | -0.00069854
122 | 123 | 0.27213 | 0.10466 | 2.7462e-10 | 0 | 0 | 0 | 0 | 0 | 1 | -90 | 90 | -0.0011136 | -0.00027911 | 0.0011136 | 0.00027908
129 | 130 | 0.091912 | 0.035351 | 9.2756e-11 | 0 | 0 | 0 | 0 | 0 | 1 | -90 | 90 | 0.004089 | 0.0010241 | -0.004089 | -0.0010241
130 | 132 | 2.1939 | 0.8438 | 2.214e-09 | 0 | 0 | 0 | 0 | 0 | 1 | -90 | 90 | 0.0031812 | 0.00079661 | -0.0031809 | -0.00079673
132 | 133 | 1.0463 | 0.40241 | 1.0559e-09 | 0 | 0 | 0 | 0 | 0 | 1 | -90 | 90 | 0.00081345 | 0.00020378 | -0.00081344 | -0.00020387
132 | 131 | 4.6972 | 1.8066 | 4.7403e-09 | 0 | 0 | 0 | 0 | 0 | 1 | -90 | 90 | 0.0023675 | 0.00059295 | -0.0023672 | -0.00059329
135 | 137 | 3.5793 | 1.3767 | 3.6122e-09 | 0 | 0 | 0 | 0 | 0 | 1 | -90 | 90 | 0.0087521 | 0.0021926 | -0.0087491 | -0.0021918
137 | 141 | 0.43607 | 0.16772 | 4.4007e-10 | 0 | 0 | 0 | 0 | 0 | 1 | -90 | 90 | 0.0079398 | 0.001989 | -0.0079395 | -0.0019889
141 | 139 | 2.251 | 0.86577 | 2.2716e-09 | 0 | 0 | 0 | 0 | 0 | 1 | -90 | 90 | 0.0071309 | 0.0017863 | -0.0071296 | -0.001786
173 | 163 | 4.5718 | 1.7584 | 4.6138e-09 | 0 | 0 | 0 | 0 | 0 | 1 | -90 | 90 | 0.0044716 | 0.0011198 | -0.0044706 | -0.0011198
139 | 140 | 3.4272 | 1.3182 | 3.4587e-09 | 0 | 0 | 0 | 0 | 0 | 1 | -90 | 90 | 0.0063209 | 0.0015833 | -0.0063194 | -0.0015831
163 | 161 | 0.52595 | 0.20229 | 5.3077e-10 | 0 | 0 | 0 | 0 | 0 | 1 | -90 | 90 | 0.0035488 | 0.0008888 | -0.0035487 | -0.00088882
140 | 142 | 0.93613 | 0.36005 | 9.4472e-10 | 0 | 0 | 0 | 0 | 0 | 1 | -90 | 90 | 0.0055108 | 0.0013804 | -0.0055105 | -0.0013804
142 | 157 | 2.1446 | 0.82486 | 2.1643e-09 | 0 | 0 | 0 | 0 | 0 | 1 | -90 | 90 | 0.0045888 | 0.0011494 | -0.0045883 | -0.0011494
157 | 155 | 2.6906 | 1.0348 | 2.7153e-09 | 0 | 0 | 0 | 0 | 0 | 1 | -90 | 90 | 0.0037793 | 0.00094665 | -0.0037789 | -0.00094674
155 | 154 | 1.5108 | 0.5811 | 1.5247e-09 | 0 | 0 | 0 | 0 | 0 | 1 | -90 | 90 | 0.0028576 | 0.00071583 | -0.0028574 | -0.00071592
143 | 144 | 0.91731 | 0.35281 | 9.2573e-10 | 0 | 0 | 0 | 0 | 0 | 1 | -90 | 90 | -0.0036135 | -0.00090474 | 0.0036136 | 0.0009047
143 | 145 | 3.1243 | 1.2016 | 3.1529e-09 | 0 | 0 | 0 | 0 | 0 | 1 | -90 | 90 | 0.0023163 | 0.00057962 | -0.0023161 | -0.00057984
144 | 146 | 1.1705 | 0.45021 | 1.1813e-09 | 0 | 0 | 0 | 0 | 0 | 1 | -90 | 90 | -0.0048428 | -0.0012128 | 0.0048431 | 0.0012128
145 | 147 | 7.0646 | 2.7171 | 7.1294e-09 | 0 | 0 | 0 | 0 | 0 | 1 | -90 | 90 | 0.0013745 | 0.00034385 | -0.0013744 | -0.00034446
146 | 168 | 4.7045 | 1.8094 | 4.7476e-09 | 0 | 0 | 0 | 0 | 0 | 1 | -90 | 90 | -0.0060929 | -0.001526 | 0.0060949 | 0.0015263
168 | 169 | 3.3957 | 1.306 | 3.4269e-09 | 0 | 0 | 0 | 0 | 0 | 1 | -90 | 90 | -0.0073968 | -0.0018526 | 0.0073989 | 0.0018531
169 | 176 | 0.44397 | 0.17076 | 4.4805e-10 | 0 | 0 | 0 | 0 | 0 | 1 | -90 | 90 | -0.008324 | -0.002085 | 0.0083243 | 0.002085
148 | 149 | 2.0276 | 0.77986 | 2.0462e-09 | 0 | 0 | 0 | 0 | 0 | 1 | -90 | 90 | 0.0053904 | 0.0013507 | -0.0053898 | -0.0013507
149 | 151 | 2.1392 | 0.82278 | 2.1589e-09 | 0 | 0 | 0 | 0 | 0 | 1 | -90 | 90 | 0.0037991 | 0.00095201 | -0.0037987 | -0.00095208
153 | 175 | 2.6707 | 1.0272 | 2.6952e-09 | 0 | 0 | 0 | 0 | 0 | 1 | -90 | 90 | 0.0092083 | 0.0023075 | -0.0092057 | -0.0023068
175 | 174 | 1.0114 | 0.38901 | 1.0207e-09 | 0 | 0 | 0 | 0 | 0 | 1 | -90 | 90 | 0.0076159 | 0.0019084 | -0.0076152 | -0.0019082
171 | 172 | 2.9503 | 1.1347 | 2.9774e-09 | 0 | 0 | 0 | 0 | 0 | 1 | -90 | 90 | 0.010444 | 0.0026165 | -0.01044 | -0.0026154
174 | 167 | 2.1658 | 0.83299 | 2.1856e-09 | 0 | 0 | 0 | 0 | 0 | 1 | -90 | 90 | 0.0060257 | 0.0015098 | -0.0060248 | -0.0015097
154 | 156 | 1.3268 | 0.51031 | 1.339e-09 | 0 | 0 | 0 | 0 | 0 | 1 | -90 | 90 | 0.0020489 | 0.00051329 | -0.0020489 | -0.00051339
156 | 158 | 1.1232 | 0.43201 | 1.1335e-09 | 0 | 0 | 0 | 0 | 0 | 1 | -90 | 90 | 0.0011269 | 0.00028233 | -0.0011269 | -0.00028243
159 | 160 | 1.3414 | 0.51594 | 1.3537e-09 | 0 | 0 | 0 | 0 | 0 | 1 | -90 | 90 | 0.0018434 | 0.00046169 | -0.0018433 | -0.0004618
159 | 161 | 3.1803 | 1.2232 | 3.2095e-09 | 0 | 0 | 0 | 0 | 0 | 1 | -90 | 90 | -0.0026271 | -0.00065812 | 0.0026274 | 0.00065791
160 | 162 | 1.9281 | 0.74159 | 1.9458e-09 | 0 | 0 | 0 | 0 | 0 | 1 | -90 | 90 | 0.00092154 | 0.00023078 | -0.00092152 | -0.00023096
164 | 165 | 1.2935 | 0.4975 | 1.3054e-09 | 0 | 0 | 0 | 0 | 0 | 1 | -90 | 90 | -0.0028428 | -0.00071234 | 0.0028429 | 0.00071226
164 | 166 | 1.6045 | 0.61713 | 1.6193e-09 | 0 | 0 | 0 | 0 | 0 | 1 | -90 | 90 | 0.0012529 | 0.00031386 | -0.0012529 | -0.00031401
165 | 167 | 0.8266 | 0.31792 | 8.3419e-10 | 0 | 0 | 0 | 0 | 0 | 1 | -90 | 90 | -0.0044333 | -0.0011109 | 0.0044335 | 0.0011109
176 | 172 | 3.2618 | 1.2545 | 3.2917e-09 | 0 | 0 | 0 | 0 | 0 | 1 | -90 | 90 | -0.0095111 | -0.0023825 | 0.0095144 | 0.0023835