## bus_data
BUS_I | BUS_TYPE | Pd | Qd | Gs | Bs | area | Vm | Va | baseKV | zone | Vmax | Vmin
1 | 1 | 0.0042574 | 0.001067 | 0 | 0 | 1 | 0.98351 | -0.11509 | 0.4 | 1 | 1.1 | 0.9
2 | 1 | 0.019152 | 0.0048 | 0 | 0 | 1 | 0.98242 | -0.12286 | 0.4 | 1 | 1.1 | 0.9
3 | 1 | 0 | 0 | 0 | 0 | 1 | 0.98401 | -0.11157 | 0.4 | 1 | 1.1 | 0.9
5 | 1 | 0 | 0 | 0 | 0 | 1 | 0.98502 | -0.10436 | 0.4 | 1 | 1.1 | 0.9
6 | 1 | 0.0023244 | 0.00058255 | 0 | 0 | 1 | 0.9899 | -0.070028 | 0.4 | 1 | 1.1 | 0.9
7 | 1 | 0.0036282 | 0.00090931 | 0 | 0 | 1 | 0.98372 | -0.11361 | 0.4 | 1 | 1.1 | 0.9
11 | 1 | 0 | 0 | 0 | 0 | 1 | 0.99164 | -0.05789 | 0.4 | 1 | 1.1 | 0.9
8 | 1 | 0.0031298 | 0.00078441 | 0 | 0 | 1 | 0.98357 | -0.11461 | 0.4 | 1 | 1.1 | 0.9
34 | 1 | 0.0021179 | 0.00053081 | 0 | 0 | 1 | 0.99145 | -0.059229 | 0.4 | 1 | 1.1 | 0.9
35 | 1 | 0 | 0 | 0 | 0 | 1 | 0.99649 | -0.024175 | 0.4 | 1 | 1.1 | 0.9
9 | 1 | 0.006973 | 0.0017476 | 0 | 0 | 1 | 0.9809 | -0.13361 | 0.4 | 1 | 1.1 | 0.9
10 | 1 | 0 | 0 | 0 | 0 | 1 | 0.97866 | -0.14958 | 0.4 | 1 | 1.1 | 0.9
12 | 1 | 0.0033211 | 0.00083234 | 0 | 0 | 1 | 0.97766 | -0.15668 | 0.4 | 1 | 1.1 | 0.9
13 | 1 | 0.0020164 | 0.00050536 | 0 | 0 | 1 | 0.97765 | -0.15682 | 0.4 | 1 | 1.1 | 0.9
33 | 1 | 0 | 0 | 0 | 0 | 1 | 0.97718 | -0.16013 | 0.4 | 1 | 1.1 | 0.9
30 | 1 | 0.0069141 | 0.0017328 | 0 | 0 | 1 | 0.9774 | -0.1586 | 0.4 | 1 | 1.1 | 0.9
36 | 1 | 0.0019049 | 0.00047741 | 0 | 0 | 1 | 0.99142 | -0.059446 | 0.4 | 1 | 1.1 | 0.9
37 | 1 | 0.0030949 | 0.00077566 | 0 | 0 | 1 | 0.99524 | -0.032846 | 0.4 | 1 | 1.1 | 0.9
38 | 1 | 0.0056693 | 0.0014209 | 0 | 0 | 1 | 0.99829 | -0.011779 | 0.4 | 1 | 1.1 | 0.9
46 | 1 | 0.01772 | 0.004441 | 0 | 0 | 1 | 0.9766 | -0.16431 | 0.4 | 1 | 1.1 | 0.9
45 | 1 | 0 | 0 | 0 | 0 | 1 | 0.97711 | -0.16067 | 0.4 | 1 | 1.1 | 0.9
31 | 1 | 0.00078927 | 0.00019781 | 0 | 0 | 1 | 0.97731 | -0.15926 | 0.4 | 1 | 1.1 | 0.9
14 | 1 | 0.00092173 | 0.00023101 | 0 | 0 | 1 | 0.98573 | -0.099336 | 0.4 | 1 | 1.1 | 0.9
15 | 1 | 0.0012396 | 0.00031068 | 0 | 0 | 1 | 0.98305 | -0.11823 | 0.4 | 1 | 1.1 | 0.9
18 | 1 | 0.0020226 | 0.00050692 | 0 | 0 | 1 | 0.98862 | -0.079023 | 0.4 | 1 | 1.1 | 0.9
16 | 1 | 0.0032634 | 0.00081789 | 0 | 0 | 1 | 0.98296 | -0.11887 | 0.4 | 1 | 1.1 | 0.9
68 | 1 | 0.0015209 | 0.00038117 | 0 | 0 | 1 | 0.97884 | -0.14813 | 0.4 | 1 | 1.1 | 0.9
21 | 1 | 0.00068895 | 0.00017267 | 0 | 0 | 1 | 0.99126 | -0.060509 | 0.4 | 1 | 1.1 | 0.9
17 | 1 | 0 | 0 | 0 | 0 | 1 | 0.98811 | -0.082634 | 0.4 | 1 | 1.1 | 0.9
20 | 1 | 0 | 0 | 0 | 0 | 1 | 0.98269 | -0.12078 | 0.4 | 1 | 1.1 | 0.9
65 | 1 | 0 | 0 | 0 | 0 | 1 | 0.97752 | -0.15759 | 0.4 | 1 | 1.1 | 0.9
51 | 1 | 0.0034931 | 0.00087544 | 0 | 0 | 1 | 0.98259 | -0.12153 | 0.4 | 1 | 1.1 | 0.9
19 | 1 | 0.0013109 | 0.00032854 | 0 | 0 | 1 | 0.98801 | -0.083369 | 0.4 | 1 | 1.1 | 0.9
22 | 1 | 0.00090355 | 0.00022645 | 0 | 0 | 1 | 0.9875 | -0.086975 | 0.4 | 1 | 1.1 | 0.9
26 | 1 | 0 | 0 | 0 | 0 | 1 | 0.9918 | -0.056804 | 0.4 | 1 | 1.1 | 0.9
53 | 1 | 0.0012655 | 0.00031717 | 0 | 0 | 1 | 0.98727 | -0.088573 | 0.4 | 1 | 1.1 | 0.9
56 | 1 | 0.0021318 | 0.00053427 | 0 | 0 | 1 | 0.98236 | -0.12319 | 0.4 | 1 | 1.1 | 0.9
52 | 1 | 0.0012371 | 0.00031005 | 0 | 0 | 1 | 0.98681 | -0.091838 | 0.4 | 1 | 1.1 | 0.9
54 | 1 | 0.001129 | 0.00028295 | 0 | 0 | 1 | 0.98683 | -0.09175 | 0.4 | 1 | 1.1 | 0.9
55 | 1 | 0.0010855 | 0.00027206 | 0 | 0 | 1 | 0.98683 | -0.091727 | 0.4 | 1 | 1.1 | 0.9
28 | 1 | 0.0011783 | 0.0002953 | 0 | 0 | 1 | 0.99324 | -0.046763 | 0.4 | 1 | 1.1 | 0.9
25 | 1 | 0.0016037 | 0.00040194 | 0 | 0 | 1 | 0.99164 | -0.05791 | 0.4 | 1 | 1.1 | 0.9
24 | 1 | 0.0015557 | 0.00038991 | 0 | 0 | 1 | 0.97272 | -0.19203 | 0.4 | 1 | 1.1 | 0.9
67 | 1 | 0.0014774 | 0.00037026 | 0 | 0 | 1 | 0.97274 | -0.19189 | 0.4 | 1 | 1.1 | 0.9
75 | 1 | 0.00069067 | 0.0001731 | 0 | 0 | 1 | 0.9729 | -0.19067 | 0.4 | 1 | 1.1 | 0.9
27 | 1 | 0.00071404 | 0.00017896 | 0 | 0 | 1 | 0.99157 | -0.058397 | 0.4 | 1 | 1.1 | 0.9
29 | 1 | 0.001714 | 0.00042957 | 0 | 0 | 1 | 0.9939 | -0.042152 | 0.4 | 1 | 1.1 | 0.9
32 | 1 | 0.0015038 | 0.00037689 | 0 | 0 | 1 | 0.97728 | -0.15946 | 0.4 | 1 | 1.1 | 0.9
47 | 1 | 0 | 0 | 0 | 0 | 1 | 0.97709 | -0.16082 | 0.4 | 1 | 1.1 | 0.9
48 | 1 | 0 | 0 | 0 | 0 | 1 | 0.97681 | -0.16282 | 0.4 | 1 | 1.1 | 0.9
49 | 1 | 0 | 0 | 0 | 0 | 1 | 0.97607 | -0.1681 | 0.4 | 1 | 1.1 | 0.9
44 | 1 | 0.0031436 | 0.00078787 | 0 | 0 | 1 | 0.97702 | -0.16128 | 0.4 | 1 | 1.1 | 0.9
41 | 1 | 0.0012349 | 0.00030949 | 0 | 0 | 1 | 0.99989 | -0.00075222 | 0.4 | 1 | 1.1 | 0.9
39 | 3 | 0.0049567 | 0.0012423 | 0 | 0 | 1 | 1 | 0 | 0.4 | 1 | 1.1 | 0.9
40 | 1 | 0.0021778 | 0.0005458 | 0 | 0 | 1 | 0.99977 | -0.0015936 | 0.4 | 1 | 1.1 | 0.9
42 | 1 | 0.0025068 | 0.00062825 | 0 | 0 | 1 | 0.99973 | -0.0018816 | 0.4 | 1 | 1.1 | 0.9
43 | 1 | 0.0021883 | 0.00054845 | 0 | 0 | 1 | 0.99969 | -0.0021555 | 0.4 | 1 | 1.1 | 0.9
78 | 1 | 0.011441 | 0.0028674 | 0 | 0 | 1 | 0.97512 | -0.1749 | 0.4 | 1 | 1.1 | 0.9
50 | 1 | 0.0018416 | 0.00046155 | 0 | 0 | 1 | 0.97674 | -0.16331 | 0.4 | 1 | 1.1 | 0.9
57 | 1 | 0.0048913 | 0.0012259 | 0 | 0 | 1 | 0.97536 | -0.17301 | 0.4 | 1 | 1.1 | 0.9
58 | 1 | 0.0048557 | 0.001217 | 0 | 0 | 1 | 0.97489 | -0.17641 | 0.4 | 1 | 1.1 | 0.9
59 | 1 | 0 | 0 | 0 | 0 | 1 | 0.97578 | -0.17 | 0.4 | 1 | 1.1 | 0.9
60 | 1 | 0 | 0 | 0 | 0 | 1 | 0.97398 | -0.1829 | 0.4 | 1 | 1.1 | 0.9
61 | 1 | 0.0029656 | 0.00074325 | 0 | 0 | 1 | 0.97723 | -0.15959 | 0.4 | 1 | 1.1 | 0.9
62 | 1 | 0.0035445 | 0.00088834 | 0 | 0 | 1 | 0.97511 | -0.17481 | 0.4 | 1 | 1.1 | 0.9
63 | 1 | 0.0031938 | 0.00080045 | 0 | 0 | 1 | 0.97368 | -0.1851 | 0.4 | 1 | 1.1 | 0.9
64 | 1 | 0.0015096 | 0.00037834 | 0 | 0 | 1 | 0.97394 | -0.18324 | 0.4 | 1 | 1.1 | 0.9
66 | 1 | 0 | 0 | 0 | 0 | 1 | 0.97495 | -0.17594 | 0.4 | 1 | 1.1 | 0.9
76 | 1 | 0.0040185 | 0.0010071 | 0 | 0 | 1 | 0.97288 | -0.19081 | 0.4 | 1 | 1.1 | 0.9
74 | 1 | 0 | 0 | 0 | 0 | 1 | 0.97339 | -0.18716 | 0.4 | 1 | 1.1 | 0.9
69 | 1 | 0.0014228 | 0.00035658 | 0 | 0 | 1 | 0.97722 | -0.15971 | 0.4 | 1 | 1.1 | 0.9
71 | 1 | 0.0043205 | 0.0010828 | 0 | 0 | 1 | 0.97467 | -0.178 | 0.4 | 1 | 1.1 | 0.9
77 | 1 | 0.0093892 | 0.0023532 | 0 | 0 | 1 | 0.97244 | -0.194 | 0.4 | 1 | 1.1 | 0.9
70 | 1 | 0.0019459 | 0.0004877 | 0 | 0 | 1 | 0.97717 | -0.16006 | 0.4 | 1 | 1.1 | 0.9
72 | 1 | 0.0036294 | 0.00090962 | 0 | 0 | 1 | 0.97455 | -0.17887 | 0.4 | 1 | 1.1 | 0.9
73 | 1 | 0.0014616 | 0.00036631 | 0 | 0 | 1 | 0.97717 | -0.16008 | 0.4 | 1 | 1.1 | 0.9

## generator_data
GEN_BUS | PG | QG | QMAX | QMIN | VG | MBASE | GEN_STATUS | PMAX | PMIN
39 | 0.19582 | 0.049517 | 10 | -10 | 1 | 100 | 1 | 10 | 0

## branch_data
F_BUS | T_BUS | BR_R | BR_X | BR_B | RATE_A | RATE_B | RATE_C | TAP | SHIFT | BR_STATUS | ANGMIN | ANGMAX | P_in | Q_in | P_out | Q_out
1 | 2 | 5.1051 | 1.9635 | 5.152e-09 | 0 | 0 | 0 | 0 | 0 | 1 | -90 | 90 | 0.019173 | 0.0048075 | -0.019152 | -0.0048
1 | 3 | 1.8941 | 0.7285 | 1.9115e-09 | 0 | 0 | 0 | 0 | 0 | 1 | -90 | 90 | -0.02343 | -0.0058745 | 0.023442 | 0.0058787
3 | 5 | 3.8896 | 1.496 | 3.9253e-09 | 0 | 0 | 0 | 0 | 0 | 1 | -90 | 90 | -0.023442 | -0.0058787 | 0.023465 | 0.0058873
5 | 6 | 5.0766 | 1.9525 | 5.1232e-09 | 0 | 0 | 0 | 0 | 0 | 1 | -90 | 90 | -0.086333 | -0.021697 | 0.086748 | 0.021856
5 | 7 | 1.8685 | 0.71866 | 1.8857e-09 | 0 | 0 | 0 | 0 | 0 | 1 | -90 | 90 | 0.062868 | 0.01581 | -0.062787 | -0.015779
6 | 11 | 1.7593 | 0.67664 | 1.7754e-09 | 0 | 0 | 0 | 0 | 0 | 1 | -90 | 90 | -0.089072 | -0.022438 | 0.089224 | 0.022496
7 | 8 | 0.21419 | 0.082379 | 2.1615e-10 | 0 | 0 | 0 | 0 | 0 | 1 | -90 | 90 | 0.059159 | 0.014869 | -0.059151 | -0.014866
11 | 34 | 4.2601 | 1.6385 | 4.2992e-09 | 0 | 0 | 0 | 0 | 0 | 1 | -90 | 90 | 0.0040236 | 0.001008 | -0.0040229 | -0.0010081
11 | 35 | 4.7043 | 1.8094 | 4.7475e-09 | 0 | 0 | 0 | 0 | 0 | 1 | -90 | 90 | -0.093248 | -0.023504 | 0.09369 | 0.023674
8 | 9 | 4.2876 | 1.6491 | 4.3269e-09 | 0 | 0 | 0 | 0 | 0 | 1 | -90 | 90 | 0.056021 | 0.014082 | -0.055873 | -0.014025
34 | 36 | 1.4551 | 0.55965 | 1.4684e-09 | 0 | 0 | 0 | 0 | 0 | 1 | -90 | 90 | 0.0019049 | 0.00047729 | -0.0019049 | -0.00047741
35 | 37 | 1.3735 | 0.52826 | 4.1583e-09 | 0 | 0 | 0 | 0 | 0 | 1 | -90 | 90 | 0.082788 | 0.020913 | -0.082687 | -0.020875
35 | 38 | 0.92411 | 0.35543 | 2.7978e-09 | 0 | 0 | 0 | 0 | 0 | 1 | -90 | 90 | -0.17648 | -0.044587 | 0.17679 | 0.044706
9 | 10 | 4.0973 | 1.5759 | 4.1349e-09 | 0 | 0 | 0 | 0 | 0 | 1 | -90 | 90 | 0.0489 | 0.012278 | -0.048792 | -0.012237
10 | 12 | 2.4819 | 0.95458 | 2.5047e-09 | 0 | 0 | 0 | 0 | 0 | 1 | -90 | 90 | 0.03571 | 0.0089591 | -0.035675 | -0.0089459
10 | 13 | 6.8887 | 2.6495 | 6.9519e-09 | 0 | 0 | 0 | 0 | 0 | 1 | -90 | 90 | 0.013082 | 0.0032775 | -0.013069 | -0.0032731
12 | 33 | 1.3274 | 0.51055 | 1.3396e-09 | 0 | 0 | 0 | 0 | 0 | 1 | -90 | 90 | 0.032354 | 0.0081135 | -0.032338 | -0.0081077
13 | 30 | 2.0025 | 0.77018 | 2.0208e-09 | 0 | 0 | 0 | 0 | 0 | 1 | -90 | 90 | 0.011053 | 0.0027677 | -0.01105 | -0.0027669
33 | 46 | 1.7837 | 0.68604 | 1.8001e-09 | 0 | 0 | 0 | 0 | 0 | 1 | -90 | 90 | 0.029194 | 0.0073201 | -0.029177 | -0.0073138
33 | 45 | 2.1362 | 0.8216 | 2.1558e-09 | 0 | 0 | 0 | 0 | 0 | 1 | -90 | 90 | 0.0031441 | 0.00078763 | -0.0031439 | -0.00078774
30 | 31 | 1.9734 | 0.75899 | 1.9915e-09 | 0 | 0 | 0 | 0 | 0 | 1 | -90 | 90 | 0.0041361 | 0.0010341 | -0.0041357 | -0.0010341
37 | 29 | 1.5283 | 0.58781 | 4.627e-09 | 0 | 0 | 0 | 0 | 0 | 1 | -90 | 90 | 0.079592 | 0.020099 | -0.079488 | -0.02006
38 | 41 | 0.79885 | 0.30725 | 2.4185e-09 | 0 | 0 | 0 | 0 | 0 | 1 | -90 | 90 | -0.18246 | -0.046127 | 0.18274 | 0.046235
46 | 49 | 4.1078 | 1.5799 | 4.1455e-09 | 0 | 0 | 0 | 0 | 0 | 1 | -90 | 90 | 0.011458 | 0.0028727 | -0.011452 | -0.0028708
45 | 44 | 2.4421 | 0.93929 | 2.4646e-09 | 0 | 0 | 0 | 0 | 0 | 1 | -90 | 90 | 0.0031439 | 0.00078774 | -0.0031436 | -0.00078787
31 | 32 | 0.73758 | 0.28369 | 7.4435e-10 | 0 | 0 | 0 | 0 | 0 | 1 | -90 | 90 | 0.0033464 | 0.00083629 | -0.0033464 | -0.00083633
14 | 15 | 3.8093 | 1.4651 | 1.1533e-08 | 0 | 0 | 0 | 0 | 0 | 1 | -90 | 90 | 0.063134 | 0.015892 | -0.062968 | -0.015829
14 | 18 | 4.0575 | 1.5606 | 1.2284e-08 | 0 | 0 | 0 | 0 | 0 | 1 | -90 | 90 | -0.064056 | -0.016123 | 0.064238 | 0.016192
15 | 16 | 0.90557 | 0.3483 | 9.1388e-10 | 0 | 0 | 0 | 0 | 0 | 1 | -90 | 90 | 0.0088915 | 0.0022273 | -0.0088907 | -0.0022271
15 | 68 | 7.1416 | 2.7468 | 2.1621e-08 | 0 | 0 | 0 | 0 | 0 | 1 | -90 | 90 | 0.052837 | 0.013291 | -0.052618 | -0.013209
18 | 21 | 3.2582 | 1.2531 | 9.8642e-09 | 0 | 0 | 0 | 0 | 0 | 1 | -90 | 90 | -0.073202 | -0.018436 | 0.073392 | 0.018508
18 | 17 | 6.6087 | 2.5418 | 6.6694e-09 | 0 | 0 | 0 | 0 | 0 | 1 | -90 | 90 | 0.0069411 | 0.0017376 | -0.0069376 | -0.001737
16 | 20 | 4.2616 | 1.6391 | 4.3007e-09 | 0 | 0 | 0 | 0 | 0 | 1 | -90 | 90 | 0.0056273 | 0.0014092 | -0.0056259 | -0.001409
68 | 65 | 2.3148 | 0.89029 | 7.008e-09 | 0 | 0 | 0 | 0 | 0 | 1 | -90 | 90 | 0.051097 | 0.012828 | -0.05103 | -0.012803
21 | 26 | 0.64795 | 0.24921 | 1.9617e-09 | 0 | 0 | 0 | 0 | 0 | 1 | -90 | 90 | -0.074081 | -0.018681 | 0.074119 | 0.018695
17 | 19 | 1.3443 | 0.51704 | 1.3566e-09 | 0 | 0 | 0 | 0 | 0 | 1 | -90 | 90 | 0.0069376 | 0.001737 | -0.0069369 | -0.0017368
20 | 51 | 1.664 | 0.63999 | 1.6792e-09 | 0 | 0 | 0 | 0 | 0 | 1 | -90 | 90 | 0.0056259 | 0.001409 | -0.0056253 | -0.001409
65 | 69 | 5.4711 | 2.1043 | 5.5213e-09 | 0 | 0 | 0 | 0 | 0 | 1 | -90 | 90 | 0.0048318 | 0.0012105 | -0.0048304 | -0.0012105
65 | 61 | 0.54148 | 0.20826 | 1.6394e-09 | 0 | 0 | 0 | 0 | 0 | 1 | -90 | 90 | 0.046198 | 0.011592 | -0.046185 | -0.011587
51 | 56 | 9.7893 | 3.7651 | 9.8791e-09 | 0 | 0 | 0 | 0 | 0 | 1 | -90 | 90 | 0.0021322 | 0.00053351 | -0.0021318 | -0.00053427
19 | 22 | 8.1309 | 3.1273 | 8.2055e-09 | 0 | 0 | 0 | 0 | 0 | 1 | -90 | 90 | 0.0056261 | 0.0014083 | -0.0056233 | -0.001408
22 | 53 | 4.2916 | 1.6506 | 4.331e-09 | 0 | 0 | 0 | 0 | 0 | 1 | -90 | 90 | 0.0047197 | 0.0011816 | -0.0047187 | -0.0011816
26 | 28 | 1.7052 | 0.65585 | 5.1626e-09 | 0 | 0 | 0 | 0 | 0 | 1 | -90 | 90 | -0.076438 | -0.019275 | 0.076545 | 0.019316
26 | 25 | 6.0912 | 2.3428 | 6.1471e-09 | 0 | 0 | 0 | 0 | 0 | 1 | -90 | 90 | 0.0023182 | 0.00057958 | -0.0023178 | -0.00058005
53 | 55 | 11.5812 | 4.4543 | 1.1688e-08 | 0 | 0 | 0 | 0 | 0 | 1 | -90 | 90 | 0.0034532 | 0.00086441 | -0.0034517 | -0.00086497
52 | 54 | 0.89544 | 0.3444 | 9.0366e-10 | 0 | 0 | 0 | 0 | 0 | 1 | -90 | 90 | -0.0012371 | -0.00031005 | 0.0012371 | 0.00030997
54 | 55 | 0.12387 | 0.047644 | 1.2501e-10 | 0 | 0 | 0 | 0 | 0 | 1 | -90 | 90 | -0.0023661 | -0.00059292 | 0.0023661 | 0.00059291
28 | 29 | 0.77252 | 0.29712 | 2.3388e-09 | 0 | 0 | 0 | 0 | 0 | 1 | -90 | 90 | -0.077724 | -0.019611 | 0.077774 | 0.01963
25 | 27 | 8.699 | 3.3458 | 8.7788e-09 | 0 | 0 | 0 | 0 | 0 | 1 | -90 | 90 | 0.00071409 | 0.00017811 | -0.00071404 | -0.00017896
24 | 67 | 1.1043 | 0.42472 | 1.1144e-09 | 0 | 0 | 0 | 0 | 0 | 1 | -90 | 90 | -0.0015557 | -0.00038991 | 0.0015557 | 0.00038982
67 | 75 | 4.9215 | 1.8929 | 4.9667e-09 | 0 | 0 | 0 | 0 | 0 | 1 | -90 | 90 | -0.0030331 | -0.00076008 | 0.0030336 | 0.0007598
75 | 74 | 11.6128 | 4.4665 | 1.1719e-08 | 0 | 0 | 0 | 0 | 0 | 1 | -90 | 90 | -0.0037242 | -0.0009329 | 0.003726 | 0.00093249
32 | 47 | 9.1245 | 3.5094 | 9.2082e-09 | 0 | 0 | 0 | 0 | 0 | 1 | -90 | 90 | 0.0018426 | 0.00045943 | -0.0018422 | -0.00046018
47 | 48 | 13.4737 | 5.1822 | 1.3597e-08 | 0 | 0 | 0 | 0 | 0 | 1 | -90 | 90 | 0.0018422 | 0.00046018 | -0.0018417 | -0.00046128
48 | 50 | 3.2968 | 1.268 | 3.327e-09 | 0 | 0 | 0 | 0 | 0 | 1 | -90 | 90 | 0.0018417 | 0.00046128 | -0.0018416 | -0.00046155
49 | 78 | 7.3643 | 2.8324 | 7.4319e-09 | 0 | 0 | 0 | 0 | 0 | 1 | -90 | 90 | 0.011452 | 0.0028708 | -0.011441 | -0.0028674
41 | 39 | 0.054213 | 0.020851 | 1.6413e-10 | 0 | 0 | 0 | 0 | 0 | 1 | -90 | 90 | -0.18397 | -0.046545 | 0.18399 | 0.046552
39 | 40 | 3.0183 | 1.1609 | 3.046e-09 | 0 | 0 | 0 | 0 | 0 | 1 | -90 | 90 | 0.0068746 | 0.0017226 | -0.0068731 | -0.0017224
40 | 42 | 0.7981 | 0.30696 | 8.0542e-10 | 0 | 0 | 0 | 0 | 0 | 1 | -90 | 90 | 0.0046954 | 0.0011766 | -0.0046952 | -0.0011766
42 | 43 | 1.6292 | 0.62661 | 1.6441e-09 | 0 | 0 | 0 | 0 | 0 | 1 | -90 | 90 | 0.0021884 | 0.00054831 | -0.0021883 | -0.00054845
57 | 58 | 1.5745 | 0.60558 | 4.7669e-09 | 0 | 0 | 0 | 0 | 0 | 1 | -90 | 90 | 0.026747 | 0.0067063 | -0.026734 | -0.0067019
57 | 59 | 1.1806 | 0.45408 | 3.5744e-09 | 0 | 0 | 0 | 0 | 0 | 1 | -90 | 90 | -0.031638 | -0.0079322 | 0.031651 | 0.0079369
58 | 60 | 3.6729 | 1.4126 | 7.4131e-09 | 0 | 0 | 0 | 0 | 0 | 1 | -90 | 90 | 0.021879 | 0.005485 | -0.021859 | -0.0054781
59 | 61 | 2.9982 | 1.1532 | 9.0772e-09 | 0 | 0 | 0 | 0 | 0 | 1 | -90 | 90 | -0.043157 | -0.010821 | 0.043219 | 0.010844
59 | 62 | 5.185 | 1.9942 | 5.2326e-09 | 0 | 0 | 0 | 0 | 0 | 1 | -90 | 90 | 0.011506 | 0.002884 | -0.011498 | -0.0028815
60 | 63 | 1.3317 | 0.51218 | 1.3439e-09 | 0 | 0 | 0 | 0 | 0 | 1 | -90 | 90 | 0.020349 | 0.0051 | -0.020343 | -0.0050978
60 | 64 | 2.7592 | 1.0612 | 2.7845e-09 | 0 | 0 | 0 | 0 | 0 | 1 | -90 | 90 | 0.0015096 | 0.0003781 | -0.0015095 | -0.00037834
62 | 66 | 1.7512 | 0.67356 | 1.7673e-09 | 0 | 0 | 0 | 0 | 0 | 1 | -90 | 90 | 0.0079537 | 0.0019932 | -0.0079525 | -0.0019929
63 | 76 | 5.2566 | 2.0218 | 5.3048e-09 | 0 | 0 | 0 | 0 | 0 | 1 | -90 | 90 | 0.013422 | 0.0033651 | -0.013412 | -0.0033615
63 | 74 | 6.8213 | 2.6236 | 6.8839e-09 | 0 | 0 | 0 | 0 | 0 | 1 | -90 | 90 | 0.0037271 | 0.00093224 | -0.003726 | -0.00093249
66 | 71 | 3.2119 | 1.2353 | 3.2414e-09 | 0 | 0 | 0 | 0 | 0 | 1 | -90 | 90 | 0.0079525 | 0.0019929 | -0.0079502 | -0.0019923
76 | 77 | 4.193 | 1.6127 | 4.2315e-09 | 0 | 0 | 0 | 0 | 0 | 1 | -90 | 90 | 0.0093931 | 0.0023544 | -0.009389 | -0.0023532
69 | 70 | 1.2907 | 0.49644 | 1.3026e-09 | 0 | 0 | 0 | 0 | 0 | 1 | -90 | 90 | 0.0034077 | 0.00085394 | -0.0034075 | -0.000854
71 | 72 | 2.9513 | 1.1351 | 2.9783e-09 | 0 | 0 | 0 | 0 | 0 | 1 | -90 | 90 | 0.0036298 | 0.00090951 | -0.0036294 | -0.00090963
70 | 73 | 0.1423 | 0.054732 | 1.4361e-10 | 0 | 0 | 0 | 0 | 0 | 1 | -90 | 90 | 0.0014616 | 0.0003663 | -0.0014616 | -0.00036631