## bus_data
BUS_I | BUS_TYPE | Pd | Qd | Gs | Bs | area | Vm | Va | baseKV | zone | Vmax | Vmin
1 | 3 | 0.077661 | 0.019464 | 0 | 0 | 1 | 1 | 0 | 0.4 | 1 | 1.1 | 0.9
3 | 1 | 0 | 0 | 0 | 0 | 1 | 0.99312 | -0.047573 | 0.4 | 1 | 1.1 | 0.9
5 | 1 | 0 | 0 | 0 | 0 | 1 | 0.99305 | -0.048055 | 0.4 | 1 | 1.1 | 0.9
6 | 1 | 0.0013148 | 0.00032952 | 0 | 0 | 1 | 0.99075 | -0.06406 | 0.4 | 1 | 1.1 | 0.9
36 | 1 | 0.00098416 | 0.00024665 | 0 | 0 | 1 | 0.99303 | -0.048205 | 0.4 | 1 | 1.1 | 0.9
19 | 1 | 0.0029337 | 0.00073526 | 0 | 0 | 1 | 0.98515 | -0.10348 | 0.4 | 1 | 1.1 | 0.9
7 | 1 | 0.014898 | 0.0037338 | 0 | 0 | 1 | 0.97348 | -0.18653 | 0.4 | 1 | 1.1 | 0.9
8 | 1 | 0 | 0 | 0 | 0 | 1 | 0.9739 | -0.18349 | 0.4 | 1 | 1.1 | 0.9
10 | 1 | 0 | 0 | 0 | 0 | 1 | 0.97463 | -0.17827 | 0.4 | 1 | 1.1 | 0.9
11 | 1 | 0.01043 | 0.0026141 | 0 | 0 | 1 | 0.97332 | -0.18768 | 0.4 | 1 | 1.1 | 0.9
12 | 1 | 0.0044736 | 0.0011212 | 0 | 0 | 1 | 0.97788 | -0.15503 | 0.4 | 1 | 1.1 | 0.9
13 | 1 | 0.0029108 | 0.00072953 | 0 | 0 | 1 | 0.98085 | -0.13385 | 0.4 | 1 | 1.1 | 0.9
14 | 1 | 0.0043249 | 0.0010839 | 0 | 0 | 1 | 0.98124 | -0.13111 | 0.4 | 1 | 1.1 | 0.9
45 | 1 | 0.0034214 | 0.00085749 | 0 | 0 | 1 | 0.98289 | -0.11945 | 0.4 | 1 | 1.1 | 0.9
20 | 1 | 0.0026145 | 0.00065527 | 0 | 0 | 1 | 0.98401 | -0.11156 | 0.4 | 1 | 1.1 | 0.9
21 | 1 | 0.0022841 | 0.00057244 | 0 | 0 | 1 | 0.98421 | -0.11007 | 0.4 | 1 | 1.1 | 0.9
22 | 1 | 0 | 0 | 0 | 0 | 1 | 0.98379 | -0.1131 | 0.4 | 1 | 1.1 | 0.9
23 | 1 | 0.0016244 | 0.0004071 | 0 | 0 | 1 | 0.98307 | -0.11815 | 0.4 | 1 | 1.1 | 0.9
46 | 1 | 0.002917 | 0.00073106 | 0 | 0 | 1 | 0.98358 | -0.11463 | 0.4 | 1 | 1.1 | 0.9
32 | 1 | 0 | 0 | 0 | 0 | 1 | 0.9832 | -0.11729 | 0.4 | 1 | 1.1 | 0.9
60 | 1 | 0.0039677 | 0.00099441 | 0 | 0 | 1 | 0.98291 | -0.1194 | 0.4 | 1 | 1.1 | 0.9
52 | 1 | 0.0013545 | 0.00033946 | 0 | 0 | 1 | 0.99302 | -0.048293 | 0.4 | 1 | 1.1 | 0.9
58 | 1 | 0.0049165 | 0.0012322 | 0 | 0 | 1 | 0.98302 | -0.11857 | 0.4 | 1 | 1.1 | 0.9
59 | 1 | 0.0057587 | 0.0014433 | 0 | 0 | 1 | 0.98284 | -0.11989 | 0.4 | 1 | 1.1 | 0.9

## generator_data
GEN_BUS | PG | QG | QMAX | QMIN | VG | MBASE | GEN_STATUS | PMAX | PMIN
1 | 0.15022 | 0.03783 | 10 | -10 | 1 | 100 | 1 | 10 | 0

## branch_data
F_BUS | T_BUS | BR_R | BR_X | BR_B | RATE_A | RATE_B | RATE_C | TAP | SHIFT | BR_STATUS | ANGMIN | ANGMAX | P_in | Q_in | P_out | Q_out
1 | 3 | 8.6436 | 3.3245 | 8.7229e-09 | 0 | 0 | 0 | 0 | 0 | 1 | -90 | 90 | 0.072558 | 0.018367 | -0.072074 | -0.018181
3 | 5 | 2.6434 | 1.0167 | 2.6677e-09 | 0 | 0 | 0 | 0 | 0 | 1 | -90 | 90 | 0.0023389 | 0.00058577 | -0.0023387 | -0.00058598
3 | 6 | 3.069 | 1.1804 | 3.0972e-09 | 0 | 0 | 0 | 0 | 0 | 1 | -90 | 90 | 0.069735 | 0.017596 | -0.069574 | -0.017534
5 | 36 | 0.82739 | 0.31823 | 8.3499e-10 | 0 | 0 | 0 | 0 | 0 | 1 | -90 | 90 | 0.0023387 | 0.00058598 | -0.0023386 | -0.00058604
6 | 19 | 7.4212 | 2.8543 | 7.4893e-09 | 0 | 0 | 0 | 0 | 0 | 1 | -90 | 90 | 0.068259 | 0.017205 | -0.067885 | -0.017061
36 | 52 | 0.83021 | 0.31931 | 8.3782e-10 | 0 | 0 | 0 | 0 | 0 | 1 | -90 | 90 | 0.0013545 | 0.00033939 | -0.0013545 | -0.00033946
19 | 20 | 5.0508 | 1.9426 | 5.0971e-09 | 0 | 0 | 0 | 0 | 0 | 1 | -90 | 90 | 0.020214 | 0.005068 | -0.020191 | -0.0050598
19 | 21 | 1.8751 | 0.72118 | 1.8923e-09 | 0 | 0 | 0 | 0 | 0 | 1 | -90 | 90 | 0.044737 | 0.011258 | -0.044696 | -0.011242
7 | 8 | 2.5153 | 0.96744 | 2.5384e-09 | 0 | 0 | 0 | 0 | 0 | 1 | -90 | 90 | -0.014898 | -0.0037338 | 0.014904 | 0.003736
8 | 10 | 2.551 | 0.98115 | 2.5744e-09 | 0 | 0 | 0 | 0 | 0 | 1 | -90 | 90 | -0.02534 | -0.0063519 | 0.025359 | 0.0063587
8 | 11 | 4.959 | 1.9073 | 5.0045e-09 | 0 | 0 | 0 | 0 | 0 | 1 | -90 | 90 | 0.010436 | 0.0026159 | -0.01043 | -0.0026141
10 | 12 | 11.3853 | 4.379 | 1.149e-08 | 0 | 0 | 0 | 0 | 0 | 1 | -90 | 90 | -0.025359 | -0.0063587 | 0.02544 | 0.0063891
12 | 13 | 8.8755 | 3.4137 | 8.957e-09 | 0 | 0 | 0 | 0 | 0 | 1 | -90 | 90 | -0.029914 | -0.0075103 | 0.030002 | 0.0075434
13 | 14 | 1.0482 | 0.40314 | 1.0578e-09 | 0 | 0 | 0 | 0 | 0 | 1 | -90 | 90 | -0.032913 | -0.0082729 | 0.032926 | 0.0082776
14 | 45 | 3.9525 | 1.5202 | 3.9888e-09 | 0 | 0 | 0 | 0 | 0 | 1 | -90 | 90 | -0.037251 | -0.0093615 | 0.037311 | 0.0093844
45 | 23 | 0.40308 | 0.15503 | 4.0678e-10 | 0 | 0 | 0 | 0 | 0 | 1 | -90 | 90 | -0.040733 | -0.010242 | 0.04074 | 0.010245
20 | 22 | 1.1078 | 0.42607 | 1.118e-09 | 0 | 0 | 0 | 0 | 0 | 1 | -90 | 90 | 0.017577 | 0.0044045 | -0.017573 | -0.0044032
21 | 23 | 2.4183 | 0.93011 | 2.4405e-09 | 0 | 0 | 0 | 0 | 0 | 1 | -90 | 90 | 0.042412 | 0.01067 | -0.042364 | -0.010652
22 | 46 | 1.4138 | 0.54376 | 1.4268e-09 | 0 | 0 | 0 | 0 | 0 | 1 | -90 | 90 | 0.013602 | 0.0034094 | -0.013599 | -0.0034084
22 | 32 | 13.2753 | 5.1059 | 1.3397e-08 | 0 | 0 | 0 | 0 | 0 | 1 | -90 | 90 | 0.0039712 | 0.0009938 | -0.0039689 | -0.00099421
46 | 58 | 4.6444 | 1.7863 | 4.6871e-09 | 0 | 0 | 0 | 0 | 0 | 1 | -90 | 90 | 0.010682 | 0.0026774 | -0.010676 | -0.0026756
32 | 60 | 6.6807 | 2.5695 | 6.742e-09 | 0 | 0 | 0 | 0 | 0 | 1 | -90 | 90 | 0.0039689 | 0.00099421 | -0.0039677 | -0.00099441
58 | 59 | 2.8881 | 1.1108 | 2.9146e-09 | 0 | 0 | 0 | 0 | 0 | 1 | -90 | 90 | 0.0057597 | 0.0014434 | -0.0057587 | -0.0014433