## bus_data
BUS_I | BUS_TYPE | Pd | Qd | Gs | Bs | area | Vm | Va | baseKV | zone | Vmax | Vmin
1 | 1 | 0.0065622 | 0.0016446 | 0 | 0 | 1 | 0.99755 | -0.017172 | 0.4 | 1 | 1.1 | 0.9
2 | 1 | 0 | 0 | 0 | 0 | 1 | 0.99763 | -0.016592 | 0.4 | 1 | 1.1 | 0.9
3 | 1 | 0 | 0 | 0 | 0 | 1 | 0.9962 | -0.026693 | 0.4 | 1 | 1.1 | 0.9
5 | 1 | 0 | 0 | 0 | 0 | 1 | 0.99919 | -0.0056686 | 0.4 | 1 | 1.1 | 0.9
23 | 1 | 0.0056358 | 0.0014125 | 0 | 0 | 1 | 0.99522 | -0.033599 | 0.4 | 1 | 1.1 | 0.9
4 | 1 | 0 | 0 | 0 | 0 | 1 | 0.99787 | -0.014883 | 0.4 | 1 | 1.1 | 0.9
12 | 1 | 0 | 0 | 0 | 0 | 1 | 0.99651 | -0.024432 | 0.4 | 1 | 1.1 | 0.9
11 | 1 | 0.0076051 | 0.001906 | 0 | 0 | 1 | 0.99799 | -0.014071 | 0.4 | 1 | 1.1 | 0.9
7 | 3 | 0.00077904 | 0.00019525 | 0 | 0 | 1 | 1 | 0 | 0.4 | 1 | 1.1 | 0.9
24 | 1 | 0 | 0 | 0 | 0 | 1 | 0.99509 | -0.034401 | 0.4 | 1 | 1.1 | 0.9
30 | 1 | 0.0023141 | 0.00057998 | 0 | 0 | 1 | 0.99362 | -0.044799 | 0.4 | 1 | 1.1 | 0.9
17 | 1 | 0 | 0 | 0 | 0 | 1 | 0.99363 | -0.044864 | 0.4 | 1 | 1.1 | 0.9
25 | 1 | 0.0073948 | 0.0018533 | 0 | 0 | 1 | 0.99547 | -0.031739 | 0.4 | 1 | 1.1 | 0.9
6 | 1 | 0.0014615 | 0.00036628 | 0 | 0 | 1 | 0.99997 | -0.00023326 | 0.4 | 1 | 1.1 | 0.9
8 | 1 | 0 | 0 | 0 | 0 | 1 | 0.99975 | -0.0017689 | 0.4 | 1 | 1.1 | 0.9
10 | 1 | 0.0012095 | 0.00030313 | 0 | 0 | 1 | 0.99952 | -0.0033962 | 0.4 | 1 | 1.1 | 0.9
9 | 1 | 0.00097903 | 0.00024537 | 0 | 0 | 1 | 0.99303 | -0.049096 | 0.4 | 1 | 1.1 | 0.9
15 | 1 | 0 | 0 | 0 | 0 | 1 | 0.99311 | -0.048587 | 0.4 | 1 | 1.1 | 0.9
28 | 1 | 0.0030786 | 0.00077157 | 0 | 0 | 1 | 0.99905 | -0.0066563 | 0.4 | 1 | 1.1 | 0.9
13 | 1 | 0.0017934 | 0.00044947 | 0 | 0 | 1 | 0.99209 | -0.055814 | 0.4 | 1 | 1.1 | 0.9
29 | 1 | 0.0012154 | 0.00030461 | 0 | 0 | 1 | 0.99871 | -0.0091216 | 0.4 | 1 | 1.1 | 0.9
26 | 1 | 0.013713 | 0.0034367 | 0 | 0 | 1 | 0.99512 | -0.034181 | 0.4 | 1 | 1.1 | 0.9
14 | 1 | 0.0013334 | 0.00033418 | 0 | 0 | 1 | 0.99193 | -0.05697 | 0.4 | 1 | 1.1 | 0.9
16 | 1 | 0.0010595 | 0.00026553 | 0 | 0 | 1 | 0.99163 | -0.059099 | 0.4 | 1 | 1.1 | 0.9
33 | 1 | 0.0011272 | 0.0002825 | 0 | 0 | 1 | 0.99125 | -0.061749 | 0.4 | 1 | 1.1 | 0.9
31 | 1 | 0.00038586 | 9.6705e-05 | 0 | 0 | 1 | 0.9911 | -0.062817 | 0.4 | 1 | 1.1 | 0.9
32 | 1 | 0.00044106 | 0.00011054 | 0 | 0 | 1 | 0.99111 | -0.06281 | 0.4 | 1 | 1.1 | 0.9
18 | 1 | 0.00087079 | 0.00021824 | 0 | 0 | 1 | 0.99274 | -0.050991 | 0.4 | 1 | 1.1 | 0.9
19 | 1 | 0 | 0 | 0 | 0 | 1 | 0.99288 | -0.050005 | 0.4 | 1 | 1.1 | 0.9
20 | 1 | 0.0044541 | 0.0011163 | 0 | 0 | 1 | 0.99267 | -0.051462 | 0.4 | 1 | 1.1 | 0.9
21 | 1 | 0.001233 | 0.00030903 | 0 | 0 | 1 | 0.99328 | -0.047182 | 0.4 | 1 | 1.1 | 0.9
22 | 1 | 0.0011558 | 0.00028968 | 0 | 0 | 1 | 0.99278 | -0.050704 | 0.4 | 1 | 1.1 | 0.9
37 | 1 | 0.0010872 | 0.00027248 | 0 | 0 | 1 | 0.99277 | -0.050797 | 0.4 | 1 | 1.1 | 0.9
34 | 1 | 0.00099935 | 0.00025046 | 0 | 0 | 1 | 0.99258 | -0.052165 | 0.4 | 1 | 1.1 | 0.9

## generator_data
GEN_BUS | PG | QG | QMAX | QMIN | VG | MBASE | GEN_STATUS | PMAX | PMIN
7 | 0.068188 | 0.017106 | 10 | -10 | 1 | 100 | 1 | 10 | 0

## branch_data
F_BUS | T_BUS | BR_R | BR_X | BR_B | RATE_A | RATE_B | RATE_C | TAP | SHIFT | BR_STATUS | ANGMIN | ANGMAX | P_in | Q_in | P_out | Q_out
1 | 2 | 1.1461 | 0.44081 | 1.1566e-09 | 0 | 0 | 0 | 0 | 0 | 1 | -90 | 90 | -0.0065622 | -0.0016446 | 0.0065627 | 0.0016447
2 | 3 | 10.1888 | 3.9188 | 1.0282e-08 | 0 | 0 | 0 | 0 | 0 | 1 | -90 | 90 | 0.012809 | 0.0032061 | -0.012791 | -0.0032003
2 | 5 | 7.3094 | 2.8113 | 7.3765e-09 | 0 | 0 | 0 | 0 | 0 | 1 | -90 | 90 | -0.019371 | -0.0048509 | 0.019401 | 0.0048614
3 | 23 | 6.9522 | 2.6739 | 7.016e-09 | 0 | 0 | 0 | 0 | 0 | 1 | -90 | 90 | 0.012791 | 0.0032003 | -0.012778 | -0.0031963
5 | 7 | 1.2238 | 0.4707 | 1.235e-09 | 0 | 0 | 0 | 0 | 0 | 1 | -90 | 90 | -0.060391 | -0.01515 | 0.060439 | 0.015168
5 | 11 | 2.67 | 1.0269 | 2.6945e-09 | 0 | 0 | 0 | 0 | 0 | 1 | -90 | 90 | 0.040991 | 0.010289 | -0.040943 | -0.01027
23 | 17 | 20.2031 | 7.7704 | 2.0389e-08 | 0 | 0 | 0 | 0 | 0 | 1 | -90 | 90 | 0.0071427 | 0.0017838 | -0.0071316 | -0.0017816
4 | 12 | 3.7177 | 1.4299 | 3.7519e-09 | 0 | 0 | 0 | 0 | 0 | 1 | -90 | 90 | 0.033334 | 0.008363 | -0.03329 | -0.0083464
4 | 11 | 0.31679 | 0.12184 | 3.197e-10 | 0 | 0 | 0 | 0 | 0 | 1 | -90 | 90 | -0.033334 | -0.008363 | 0.033338 | 0.0083644
12 | 25 | 4.4726 | 1.7202 | 4.5136e-09 | 0 | 0 | 0 | 0 | 0 | 1 | -90 | 90 | 0.021133 | 0.0052993 | -0.021112 | -0.0052916
12 | 24 | 10.5973 | 4.0759 | 1.0695e-08 | 0 | 0 | 0 | 0 | 0 | 1 | -90 | 90 | 0.012157 | 0.0030471 | -0.01214 | -0.0030417
7 | 6 | 0.43418 | 0.16699 | 4.3817e-10 | 0 | 0 | 0 | 0 | 0 | 1 | -90 | 90 | 0.00697 | 0.0017431 | -0.0069697 | -0.001743
24 | 30 | 11.0291 | 4.2419 | 1.113e-08 | 0 | 0 | 0 | 0 | 0 | 1 | -90 | 90 | 0.01214 | 0.0030417 | -0.012123 | -0.0030361
30 | 21 | 3.1185 | 1.1994 | 3.1471e-09 | 0 | 0 | 0 | 0 | 0 | 1 | -90 | 90 | 0.0098084 | 0.0024561 | -0.0098052 | -0.0024552
17 | 15 | 6.6715 | 2.5659 | 6.7327e-09 | 0 | 0 | 0 | 0 | 0 | 1 | -90 | 90 | 0.0071316 | 0.0017816 | -0.007128 | -0.0017809
25 | 26 | 2.2972 | 0.88355 | 2.3183e-09 | 0 | 0 | 0 | 0 | 0 | 1 | -90 | 90 | 0.013717 | 0.0034382 | -0.013713 | -0.0034367
6 | 8 | 3.6129 | 1.3896 | 3.6461e-09 | 0 | 0 | 0 | 0 | 0 | 1 | -90 | 90 | 0.0055083 | 0.0013768 | -0.0055071 | -0.0013767
8 | 10 | 3.8288 | 1.4726 | 3.864e-09 | 0 | 0 | 0 | 0 | 0 | 1 | -90 | 90 | 0.0055071 | 0.0013767 | -0.0055059 | -0.0013766
10 | 28 | 9.8218 | 3.7776 | 9.9119e-09 | 0 | 0 | 0 | 0 | 0 | 1 | -90 | 90 | 0.0042963 | 0.0010735 | -0.0042944 | -0.0010737
9 | 15 | 6.6731 | 2.5666 | 6.7343e-09 | 0 | 0 | 0 | 0 | 0 | 1 | -90 | 90 | -0.00097903 | -0.00024537 | 0.0009791 | 0.00024473
15 | 13 | 15.0084 | 5.7725 | 1.5146e-08 | 0 | 0 | 0 | 0 | 0 | 1 | -90 | 90 | 0.0061489 | 0.0015361 | -0.0061428 | -0.0015353
28 | 29 | 26.1507 | 10.058 | 2.6391e-08 | 0 | 0 | 0 | 0 | 0 | 1 | -90 | 90 | 0.0012158 | 0.00030214 | -0.0012154 | -0.00030461
13 | 14 | 3.3832 | 1.3012 | 3.4142e-09 | 0 | 0 | 0 | 0 | 0 | 1 | -90 | 90 | 0.0043493 | 0.0010858 | -0.0043487 | -0.0010859
14 | 16 | 8.9672 | 3.4489 | 9.0495e-09 | 0 | 0 | 0 | 0 | 0 | 1 | -90 | 90 | 0.0030153 | 0.00075169 | -0.0030144 | -0.00075225
16 | 33 | 17.2028 | 6.6165 | 1.7361e-08 | 0 | 0 | 0 | 0 | 0 | 1 | -90 | 90 | 0.0019549 | 0.00048672 | -0.0019542 | -0.00048815
33 | 32 | 16.289 | 6.265 | 1.6438e-08 | 0 | 0 | 0 | 0 | 0 | 1 | -90 | 90 | 0.00082703 | 0.00020565 | -0.00082691 | -0.00020722
31 | 32 | 0.23658 | 0.090992 | 2.3875e-10 | 0 | 0 | 0 | 0 | 0 | 1 | -90 | 90 | -0.00038586 | -9.6705e-05 | 0.00038586 | 9.6682e-05
18 | 19 | 2.3766 | 0.91406 | 2.3984e-09 | 0 | 0 | 0 | 0 | 0 | 1 | -90 | 90 | -0.0053252 | -0.0013345 | 0.0053259 | 0.0013346
18 | 20 | 1.3558 | 0.52148 | 1.3683e-09 | 0 | 0 | 0 | 0 | 0 | 1 | -90 | 90 | 0.0044544 | 0.0011163 | -0.0044541 | -0.0011163
19 | 21 | 4.2237 | 1.6245 | 4.2625e-09 | 0 | 0 | 0 | 0 | 0 | 1 | -90 | 90 | -0.0085688 | -0.0021453 | 0.0085721 | 0.0021462
19 | 22 | 2.7564 | 1.0601 | 2.7816e-09 | 0 | 0 | 0 | 0 | 0 | 1 | -90 | 90 | 0.0032429 | 0.00081076 | -0.0032426 | -0.00081091
22 | 37 | 0.56467 | 0.21718 | 5.6985e-10 | 0 | 0 | 0 | 0 | 0 | 1 | -90 | 90 | 0.0020868 | 0.00052123 | -0.0020868 | -0.00052128
37 | 34 | 17.4639 | 6.7169 | 1.7624e-08 | 0 | 0 | 0 | 0 | 0 | 1 | -90 | 90 | 0.00099954 | 0.0002488 | -0.00099935 | -0.00025046