## bus_data
BUS_I | BUS_TYPE | Pd | Qd | Gs | Bs | area | Vm | Va | baseKV | zone | Vmax | Vmin
1 | 1 | 0.006632 | 0.0016621 | 0 | 0 | 1 | 0.97819 | -0.15258 | 0.4 | 1 | 1.1 | 0.9
3 | 1 | 0.0057063 | 0.0014301 | 0 | 0 | 1 | 0.97828 | -0.15193 | 0.4 | 1 | 1.1 | 0.9
2 | 1 | 0.0062018 | 0.0015543 | 0 | 0 | 1 | 0.97418 | -0.18126 | 0.4 | 1 | 1.1 | 0.9
4 | 1 | 0 | 0 | 0 | 0 | 1 | 0.97429 | -0.18046 | 0.4 | 1 | 1.1 | 0.9
5 | 1 | 0 | 0 | 0 | 0 | 1 | 0.97847 | -0.1506 | 0.4 | 1 | 1.1 | 0.9
19 | 1 | 0.0039308 | 0.00098515 | 0 | 0 | 1 | 0.97611 | -0.16746 | 0.4 | 1 | 1.1 | 0.9
7 | 1 | 0.034082 | 0.0085416 | 0 | 0 | 1 | 0.97168 | -0.19923 | 0.4 | 1 | 1.1 | 0.9
20 | 1 | 0 | 0 | 0 | 0 | 1 | 0.97722 | -0.15956 | 0.4 | 1 | 1.1 | 0.9
21 | 1 | 0 | 0 | 0 | 0 | 1 | 0.98004 | -0.13942 | 0.4 | 1 | 1.1 | 0.9
6 | 1 | 0.004298 | 0.0010772 | 0 | 0 | 1 | 0.97146 | -0.20082 | 0.4 | 1 | 1.1 | 0.9
9 | 1 | 0 | 0 | 0 | 0 | 1 | 0.97148 | -0.20102 | 0.4 | 1 | 1.1 | 0.9
34 | 1 | 0.0018318 | 0.00045908 | 0 | 0 | 1 | 0.97043 | -0.2087 | 0.4 | 1 | 1.1 | 0.9
31 | 1 | 0.0041993 | 0.0010524 | 0 | 0 | 1 | 0.97216 | -0.19603 | 0.4 | 1 | 1.1 | 0.9
10 | 1 | 0 | 0 | 0 | 0 | 1 | 0.97588 | -0.16915 | 0.4 | 1 | 1.1 | 0.9
115 | 1 | 0.0057961 | 0.0014526 | 0 | 0 | 1 | 0.97572 | -0.17031 | 0.4 | 1 | 1.1 | 0.9
13 | 1 | 0 | 0 | 0 | 0 | 1 | 0.97687 | -0.16205 | 0.4 | 1 | 1.1 | 0.9
14 | 1 | 0 | 0 | 0 | 0 | 1 | 0.97523 | -0.17381 | 0.4 | 1 | 1.1 | 0.9
32 | 1 | 0 | 0 | 0 | 0 | 1 | 0.97247 | -0.19379 | 0.4 | 1 | 1.1 | 0.9
12 | 1 | 0 | 0 | 0 | 0 | 1 | 0.98449 | -0.10814 | 0.4 | 1 | 1.1 | 0.9
17 | 1 | 0 | 0 | 0 | 0 | 1 | 0.9846 | -0.10737 | 0.4 | 1 | 1.1 | 0.9
27 | 1 | 0.0036884 | 0.0009244 | 0 | 0 | 1 | 0.9843 | -0.10952 | 0.4 | 1 | 1.1 | 0.9
102 | 1 | 0.0015614 | 0.00039133 | 0 | 0 | 1 | 0.97446 | -0.17935 | 0.4 | 1 | 1.1 | 0.9
15 | 1 | 0 | 0 | 0 | 0 | 1 | 0.98938 | -0.07361 | 0.4 | 1 | 1.1 | 0.9
16 | 1 | 0 | 0 | 0 | 0 | 1 | 0.98534 | -0.10216 | 0.4 | 1 | 1.1 | 0.9
18 | 1 | 0 | 0 | 0 | 0 | 1 | 0.98051 | -0.13607 | 0.4 | 1 | 1.1 | 0.9
29 | 1 | 0.010777 | 0.0027009 | 0 | 0 | 1 | 0.99374 | -0.043233 | 0.4 | 1 | 1.1 | 0.9
25 | 1 | 0 | 0 | 0 | 0 | 1 | 0.98456 | -0.10774 | 0.4 | 1 | 1.1 | 0.9
79 | 1 | 0.031089 | 0.0077916 | 0 | 0 | 1 | 0.98358 | -0.1147 | 0.4 | 1 | 1.1 | 0.9
22 | 1 | 0.016194 | 0.0040586 | 0 | 0 | 1 | 0.98242 | -0.12288 | 0.4 | 1 | 1.1 | 0.9
113 | 1 | 0.0070396 | 0.0017643 | 0 | 0 | 1 | 0.98023 | -0.13807 | 0.4 | 1 | 1.1 | 0.9
112 | 1 | 0.0064449 | 0.0016152 | 0 | 0 | 1 | 0.97699 | -0.16121 | 0.4 | 1 | 1.1 | 0.9
114 | 1 | 0.0062338 | 0.0015623 | 0 | 0 | 1 | 0.97967 | -0.1421 | 0.4 | 1 | 1.1 | 0.9
23 | 1 | 0 | 0 | 0 | 0 | 1 | 0.98169 | -0.12807 | 0.4 | 1 | 1.1 | 0.9
24 | 1 | 0.0044347 | 0.0011114 | 0 | 0 | 1 | 0.98108 | -0.13242 | 0.4 | 1 | 1.1 | 0.9
26 | 1 | 0.008546 | 0.0021418 | 0 | 0 | 1 | 0.98 | -0.1401 | 0.4 | 1 | 1.1 | 0.9
77 | 1 | 0.004604 | 0.0011539 | 0 | 0 | 1 | 0.98394 | -0.11213 | 0.4 | 1 | 1.1 | 0.9
28 | 1 | 0.0023162 | 0.0005805 | 0 | 0 | 1 | 0.99703 | -0.020449 | 0.4 | 1 | 1.1 | 0.9
30 | 3 | 0.0033859 | 0.0008486 | 0 | 0 | 1 | 1 | 0 | 0.4 | 1 | 1.1 | 0.9
33 | 1 | 0 | 0 | 0 | 0 | 1 | 0.97147 | -0.201 | 0.4 | 1 | 1.1 | 0.9
38 | 1 | 0.0008453 | 0.00021185 | 0 | 0 | 1 | 0.97031 | -0.20934 | 0.4 | 1 | 1.1 | 0.9
36 | 1 | 0.0028139 | 0.00070522 | 0 | 0 | 1 | 0.97021 | -0.21008 | 0.4 | 1 | 1.1 | 0.9
37 | 1 | 0.0024645 | 0.00061765 | 0 | 0 | 1 | 0.97026 | -0.20972 | 0.4 | 1 | 1.1 | 0.9
103 | 1 | 0.0017511 | 0.00043886 | 0 | 0 | 1 | 0.97403 | -0.18244 | 0.4 | 1 | 1.1 | 0.9
104 | 1 | 0.0030992 | 0.00077672 | 0 | 0 | 1 | 0.97397 | -0.18288 | 0.4 | 1 | 1.1 | 0.9
105 | 1 | 0.0019857 | 0.00049767 | 0 | 0 | 1 | 0.97394 | -0.18309 | 0.4 | 1 | 1.1 | 0.9

## generator_data
GEN_BUS | PG | QG | QMAX | QMIN | VG | MBASE | GEN_STATUS | PMAX | PMIN
30 | 0.19591 | 0.049598 | 10 | -10 | 1 | 100 | 1 | 10 | 0

## branch_data
F_BUS | T_BUS | BR_R | BR_X | BR_B | RATE_A | RATE_B | RATE_C | TAP | SHIFT | BR_STATUS | ANGMIN | ANGMAX | P_in | Q_in | P_out | Q_out
1 | 3 | 1.2358 | 0.47531 | 1.2471e-09 | 0 | 0 | 0 | 0 | 0 | 1 | -90 | 90 | -0.0066319 | -0.0016621 | 0.0066325 | 0.0016622
3 | 5 | 1.344 | 0.51693 | 1.3563e-09 | 0 | 0 | 0 | 0 | 0 | 1 | -90 | 90 | -0.012339 | -0.0030924 | 0.012341 | 0.0030931
2 | 4 | 1.5967 | 0.61411 | 1.6113e-09 | 0 | 0 | 0 | 0 | 0 | 1 | -90 | 90 | -0.0062017 | -0.0015543 | 0.0062024 | 0.0015544
4 | 19 | 3.6111 | 1.3889 | 3.6443e-09 | 0 | 0 | 0 | 0 | 0 | 1 | -90 | 90 | -0.044682 | -0.011211 | 0.044763 | 0.011242
4 | 7 | 6.0298 | 2.3191 | 6.0851e-09 | 0 | 0 | 0 | 0 | 0 | 1 | -90 | 90 | 0.03848 | 0.0096567 | -0.03838 | -0.0096188
5 | 20 | 1.3704 | 0.52707 | 2.7659e-09 | 0 | 0 | 0 | 0 | 0 | 1 | -90 | 90 | 0.081754 | 0.020531 | -0.081652 | -0.020492
5 | 21 | 1.4882 | 0.5724 | 3.0038e-09 | 0 | 0 | 0 | 0 | 0 | 1 | -90 | 90 | -0.094095 | -0.023624 | 0.094241 | 0.02368
19 | 13 | 1.3853 | 0.5328 | 1.398e-09 | 0 | 0 | 0 | 0 | 0 | 1 | -90 | 90 | -0.048694 | -0.012227 | 0.04873 | 0.012241
7 | 6 | 4.5495 | 1.7498 | 4.5913e-09 | 0 | 0 | 0 | 0 | 0 | 1 | -90 | 90 | 0.0042989 | 0.0010771 | -0.0042979 | -0.0010772
20 | 112 | 3.1824 | 1.224 | 3.2116e-09 | 0 | 0 | 0 | 0 | 0 | 1 | -90 | 90 | 0.0064462 | 0.0016155 | -0.0064448 | -0.0016152
20 | 13 | 0.41314 | 0.1589 | 8.3386e-10 | 0 | 0 | 0 | 0 | 0 | 1 | -90 | 90 | 0.075206 | 0.018876 | -0.07518 | -0.018866
21 | 114 | 5.3637 | 2.063 | 5.413e-09 | 0 | 0 | 0 | 0 | 0 | 1 | -90 | 90 | 0.006236 | 0.0015627 | -0.0062337 | -0.0015623
21 | 18 | 0.4199 | 0.1615 | 8.4751e-10 | 0 | 0 | 0 | 0 | 0 | 1 | -90 | 90 | -0.10048 | -0.025242 | 0.10052 | 0.02526
9 | 34 | 51.0264 | 19.6255 | 5.1495e-08 | 0 | 0 | 0 | 0 | 0 | 1 | -90 | 90 | 0.0018336 | 0.00045497 | -0.0018317 | -0.00045908
9 | 31 | 32.631 | 12.5504 | 3.293e-08 | 0 | 0 | 0 | 0 | 0 | 1 | -90 | 90 | -0.0018336 | -0.00045497 | 0.0018349 | 0.00045233
31 | 32 | 4.5261 | 1.7408 | 4.5677e-09 | 0 | 0 | 0 | 0 | 0 | 1 | -90 | 90 | -0.0060341 | -0.0015048 | 0.0060359 | 0.0015051
10 | 115 | 2.4739 | 0.9515 | 2.4966e-09 | 0 | 0 | 0 | 0 | 0 | 1 | -90 | 90 | 0.0057969 | 0.0014528 | -0.005796 | -0.0014526
10 | 13 | 3.3324 | 1.2817 | 6.726e-09 | 0 | 0 | 0 | 0 | 0 | 1 | -90 | 90 | -0.026424 | -0.0066163 | 0.02645 | 0.0066256
10 | 14 | 6.869 | 2.6419 | 6.9321e-09 | 0 | 0 | 0 | 0 | 0 | 1 | -90 | 90 | 0.0084124 | 0.0021082 | -0.008407 | -0.0021068
10 | 32 | 24.8662 | 9.5639 | 2.5094e-08 | 0 | 0 | 0 | 0 | 0 | 1 | -90 | 90 | 0.012214 | 0.0030553 | -0.012173 | -0.0030418
14 | 102 | 8.1528 | 3.1357 | 8.2276e-09 | 0 | 0 | 0 | 0 | 0 | 1 | -90 | 90 | 0.008407 | 0.0021068 | -0.0084005 | -0.0021051
32 | 33 | 14.4486 | 5.5571 | 1.4581e-08 | 0 | 0 | 0 | 0 | 0 | 1 | -90 | 90 | 0.0061371 | 0.0015368 | -0.0061309 | -0.0015358
12 | 17 | 2.6231 | 1.0089 | 2.6472e-09 | 0 | 0 | 0 | 0 | 0 | 1 | -90 | 90 | -0.0036891 | -0.00092421 | 0.0036895 | 0.00092411
12 | 27 | 4.728 | 1.8185 | 4.7714e-09 | 0 | 0 | 0 | 0 | 0 | 1 | -90 | 90 | 0.0036891 | 0.00092421 | -0.0036884 | -0.0009244
17 | 22 | 6.6968 | 2.5757 | 6.7582e-09 | 0 | 0 | 0 | 0 | 0 | 1 | -90 | 90 | 0.029264 | 0.0073435 | -0.029201 | -0.00732
17 | 15 | 13.0232 | 5.0089 | 1.3143e-08 | 0 | 0 | 0 | 0 | 0 | 1 | -90 | 90 | -0.032953 | -0.0082676 | 0.033108 | 0.008326
102 | 103 | 5.5798 | 2.1461 | 5.631e-09 | 0 | 0 | 0 | 0 | 0 | 1 | -90 | 90 | 0.0068391 | 0.0017138 | -0.0068362 | -0.0017132
15 | 16 | 10.1501 | 3.9039 | 1.0243e-08 | 0 | 0 | 0 | 0 | 0 | 1 | -90 | 90 | 0.035895 | 0.0090192 | -0.035753 | -0.0089656
15 | 18 | 7.3705 | 2.8348 | 1.4876e-08 | 0 | 0 | 0 | 0 | 0 | 1 | -90 | 90 | 0.10851 | 0.027386 | -0.10757 | -0.027025
15 | 29 | 2.2141 | 0.85157 | 4.4688e-09 | 0 | 0 | 0 | 0 | 0 | 1 | -90 | 90 | -0.17751 | -0.044731 | 0.17827 | 0.045022
16 | 25 | 15.2676 | 5.8721 | 1.5408e-08 | 0 | 0 | 0 | 0 | 0 | 1 | -90 | 90 | 0.0046103 | 0.0011536 | -0.0046068 | -0.0011538
16 | 79 | 5.0924 | 1.9586 | 5.1391e-09 | 0 | 0 | 0 | 0 | 0 | 1 | -90 | 90 | 0.031143 | 0.0078119 | -0.031089 | -0.0077916
18 | 113 | 3.5594 | 1.369 | 3.592e-09 | 0 | 0 | 0 | 0 | 0 | 1 | -90 | 90 | 0.0070415 | 0.0017647 | -0.0070396 | -0.0017643
29 | 28 | 1.5767 | 0.60643 | 3.1824e-09 | 0 | 0 | 0 | 0 | 0 | 1 | -90 | 90 | -0.18905 | -0.047723 | 0.18965 | 0.047956
25 | 77 | 12.0219 | 4.6238 | 1.2132e-08 | 0 | 0 | 0 | 0 | 0 | 1 | -90 | 90 | 0.0046068 | 0.0011538 | -0.004604 | -0.0011539
22 | 23 | 5.0173 | 1.9297 | 5.0633e-09 | 0 | 0 | 0 | 0 | 0 | 1 | -90 | 90 | 0.013007 | 0.0032614 | -0.012998 | -0.0032583
23 | 24 | 4.1944 | 1.6132 | 4.2329e-09 | 0 | 0 | 0 | 0 | 0 | 1 | -90 | 90 | 0.012998 | 0.0032583 | -0.01299 | -0.0032557
24 | 26 | 11.2573 | 4.3297 | 1.1361e-08 | 0 | 0 | 0 | 0 | 0 | 1 | -90 | 90 | 0.008555 | 0.0021442 | -0.0085459 | -0.0021418
28 | 30 | 1.4066 | 0.541 | 2.839e-09 | 0 | 0 | 0 | 0 | 0 | 1 | -90 | 90 | -0.19197 | -0.048537 | 0.19253 | 0.04875
33 | 38 | 16.692 | 6.42 | 1.6845e-08 | 0 | 0 | 0 | 0 | 0 | 1 | -90 | 90 | 0.0061309 | 0.0015358 | -0.0061239 | -0.0015347
38 | 37 | 0.87432 | 0.33628 | 8.8234e-10 | 0 | 0 | 0 | 0 | 0 | 1 | -90 | 90 | 0.0052786 | 0.0013228 | -0.0052783 | -0.0013228
36 | 37 | 1.5679 | 0.60306 | 1.5823e-09 | 0 | 0 | 0 | 0 | 0 | 1 | -90 | 90 | -0.0028138 | -0.00070523 | 0.0028139 | 0.00070513
103 | 104 | 1.0878 | 0.41839 | 1.0978e-09 | 0 | 0 | 0 | 0 | 0 | 1 | -90 | 90 | 0.0050852 | 0.0012743 | -0.0050848 | -0.0012743
104 | 105 | 1.2835 | 0.49365 | 1.2953e-09 | 0 | 0 | 0 | 0 | 0 | 1 | -90 | 90 | 0.0019857 | 0.00049757 | -0.0019857 | -0.00049767