## bus_data
BUS_I | BUS_TYPE | Pd | Qd | Gs | Bs | area | Vm | Va | baseKV | zone | Vmax | Vmin
1 | 1 | 0.004428 | 0.0011098 | 0 | 0 | 1 | 0.97094 | -0.20436 | 0.4 | 1 | 1.1 | 0.9
2 | 1 | 0.0060441 | 0.0015148 | 0 | 0 | 1 | 0.97059 | -0.20688 | 0.4 | 1 | 1.1 | 0.9
3 | 1 | 0 | 0 | 0 | 0 | 1 | 0.97126 | -0.20204 | 0.4 | 1 | 1.1 | 0.9
5 | 1 | 0 | 0 | 0 | 0 | 1 | 0.97251 | -0.19305 | 0.4 | 1 | 1.1 | 0.9
6 | 1 | 0 | 0 | 0 | 0 | 1 | 0.97348 | -0.18611 | 0.4 | 1 | 1.1 | 0.9
20 | 1 | 0.06333 | 0.015872 | 0 | 0 | 1 | 0.97382 | -0.18362 | 0.4 | 1 | 1.1 | 0.9
7 | 1 | 0 | 0 | 0 | 0 | 1 | 0.99743 | -0.017971 | 0.4 | 1 | 1.1 | 0.9
22 | 1 | 0.045503 | 0.011404 | 0 | 0 | 1 | 0.99688 | -0.021817 | 0.4 | 1 | 1.1 | 0.9
21 | 1 | 0.019588 | 0.0049092 | 0 | 0 | 1 | 0.99947 | -0.0037361 | 0.4 | 1 | 1.1 | 0.9
8 | 1 | 0 | 0 | 0 | 0 | 1 | 0.99573 | -0.029466 | 0.4 | 1 | 1.1 | 0.9
13 | 3 | 0.029138 | 0.0073027 | 0 | 0 | 1 | 1 | 0 | 0.4 | 1 | 1.1 | 0.9
14 | 1 | 0 | 0 | 0 | 0 | 1 | 0.99443 | -0.038631 | 0.4 | 1 | 1.1 | 0.9
10 | 1 | 0.019658 | 0.0049268 | 0 | 0 | 1 | 0.99481 | -0.035859 | 0.4 | 1 | 1.1 | 0.9
19 | 1 | 0 | 0 | 0 | 0 | 1 | 0.98099 | -0.1325 | 0.4 | 1 | 1.1 | 0.9
16 | 1 | 0.0067753 | 0.0016981 | 0 | 0 | 1 | 0.99436 | -0.039148 | 0.4 | 1 | 1.1 | 0.9
9 | 1 | 0.018284 | 0.0045824 | 0 | 0 | 1 | 0.99227 | -0.053475 | 0.4 | 1 | 1.1 | 0.9
11 | 1 | 0 | 0 | 0 | 0 | 1 | 0.99123 | -0.060666 | 0.4 | 1 | 1.1 | 0.9
12 | 1 | 0 | 0 | 0 | 0 | 1 | 0.98958 | -0.072142 | 0.4 | 1 | 1.1 | 0.9
17 | 1 | 0.0032109 | 0.00080472 | 0 | 0 | 1 | 0.98865 | -0.078608 | 0.4 | 1 | 1.1 | 0.9
18 | 1 | 0 | 0 | 0 | 0 | 1 | 0.9822 | -0.12392 | 0.4 | 1 | 1.1 | 0.9

## generator_data
GEN_BUS | PG | QG | QMAX | QMIN | VG | MBASE | GEN_STATUS | PMAX | PMIN
13 | 0.21837 | 0.055044 | 10 | -10 | 1 | 100 | 1 | 10 | 0

## branch_data
F_BUS | T_BUS | BR_R | BR_X | BR_B | RATE_A | RATE_B | RATE_C | TAP | SHIFT | BR_STATUS | ANGMIN | ANGMAX | P_in | Q_in | P_out | Q_out
1 | 2 | 5.1159 | 1.9677 | 5.1629e-09 | 0 | 0 | 0 | 0 | 0 | 1 | -90 | 90 | 0.0060463 | 0.0015151 | -0.0060441 | -0.0015148
1 | 3 | 2.7179 | 1.0453 | 2.7428e-09 | 0 | 0 | 0 | 0 | 0 | 1 | -90 | 90 | -0.010474 | -0.0026249 | 0.010478 | 0.0026259
3 | 5 | 10.555 | 4.0596 | 1.0652e-08 | 0 | 0 | 0 | 0 | 0 | 1 | -90 | 90 | -0.010478 | -0.0026259 | 0.010491 | 0.0026299
5 | 6 | 8.1581 | 3.1377 | 8.2329e-09 | 0 | 0 | 0 | 0 | 0 | 1 | -90 | 90 | -0.010491 | -0.0026299 | 0.010501 | 0.002633
6 | 20 | 2.9263 | 1.1255 | 2.9532e-09 | 0 | 0 | 0 | 0 | 0 | 1 | -90 | 90 | -0.010501 | -0.002633 | 0.010504 | 0.0026342
20 | 19 | 8.6164 | 3.314 | 8.6955e-09 | 0 | 0 | 0 | 0 | 0 | 1 | -90 | 90 | -0.073834 | -0.018506 | 0.074361 | 0.018708
7 | 22 | 1.0947 | 0.42105 | 1.1048e-09 | 0 | 0 | 0 | 0 | 0 | 1 | -90 | 90 | 0.045527 | 0.011413 | -0.045503 | -0.011404
7 | 21 | 4.0619 | 1.5623 | 4.0992e-09 | 0 | 0 | 0 | 0 | 0 | 1 | -90 | 90 | -0.045527 | -0.011413 | 0.045617 | 0.011448
21 | 13 | 0.74719 | 0.28738 | 7.5405e-10 | 0 | 0 | 0 | 0 | 0 | 1 | -90 | 90 | -0.065205 | -0.016357 | 0.065239 | 0.01637
8 | 13 | 3.138 | 1.2069 | 6.3336e-09 | 0 | 0 | 0 | 0 | 0 | 1 | -90 | 90 | -0.12348 | -0.031175 | 0.124 | 0.031372
8 | 14 | 17.4291 | 6.7035 | 1.7589e-08 | 0 | 0 | 0 | 0 | 0 | 1 | -90 | 90 | 0.0067844 | 0.0016997 | -0.0067758 | -0.0016981
8 | 10 | 0.71737 | 0.27591 | 1.4479e-09 | 0 | 0 | 0 | 0 | 0 | 1 | -90 | 90 | 0.1167 | 0.029475 | -0.11659 | -0.029435
14 | 16 | 0.98293 | 0.37805 | 9.9195e-10 | 0 | 0 | 0 | 0 | 0 | 1 | -90 | 90 | 0.0067758 | 0.0016981 | -0.0067753 | -0.0016981
10 | 9 | 2.3758 | 0.91379 | 4.7953e-09 | 0 | 0 | 0 | 0 | 0 | 1 | -90 | 90 | 0.096936 | 0.024509 | -0.096696 | -0.024417
19 | 18 | 1.4586 | 0.561 | 1.472e-09 | 0 | 0 | 0 | 0 | 0 | 1 | -90 | 90 | -0.074361 | -0.018708 | 0.07445 | 0.018742
9 | 11 | 1.1957 | 0.45989 | 1.2067e-09 | 0 | 0 | 0 | 0 | 0 | 1 | -90 | 90 | 0.078412 | 0.019834 | -0.078332 | -0.019804
11 | 12 | 1.9031 | 0.73195 | 1.9205e-09 | 0 | 0 | 0 | 0 | 0 | 1 | -90 | 90 | 0.078332 | 0.019804 | -0.078206 | -0.019755
12 | 17 | 1.0695 | 0.41134 | 1.0793e-09 | 0 | 0 | 0 | 0 | 0 | 1 | -90 | 90 | 0.078206 | 0.019755 | -0.078135 | -0.019728
17 | 18 | 7.7627 | 2.9856 | 7.8339e-09 | 0 | 0 | 0 | 0 | 0 | 1 | -90 | 90 | 0.074924 | 0.018924 | -0.07445 | -0.018742