## bus_data
BUS_I | BUS_TYPE | Pd | Qd | Gs | Bs | area | Vm | Va | baseKV | zone | Vmax | Vmin
1 | 3 | 0.040419 | 0.01013 | 0 | 0 | 1 | 1 | 0 | 0.4 | 1 | 1.1 | 0.9
2 | 1 | 0.093483 | 0.023429 | 0 | 0 | 1 | 0.99846 | -0.010775 | 0.4 | 1 | 1.1 | 0.9
3 | 1 | 0 | 0 | 0 | 0 | 1 | 0.99864 | -0.0094826 | 0.4 | 1 | 1.1 | 0.9
4 | 1 | 0.0042665 | 0.0010693 | 0 | 0 | 1 | 0.99778 | -0.015538 | 0.4 | 1 | 1.1 | 0.9
6 | 1 | 0.011187 | 0.0028037 | 0 | 0 | 1 | 0.9977 | -0.01607 | 0.4 | 1 | 1.1 | 0.9
7 | 1 | 0.0027237 | 0.00068263 | 0 | 0 | 1 | 0.99738 | -0.018368 | 0.4 | 1 | 1.1 | 0.9
9 | 1 | 0.0071641 | 0.0017955 | 0 | 0 | 1 | 0.99498 | -0.03522 | 0.4 | 1 | 1.1 | 0.9
10 | 1 | 0.0030162 | 0.00075594 | 0 | 0 | 1 | 0.99532 | -0.032832 | 0.4 | 1 | 1.1 | 0.9
8 | 1 | 0 | 0 | 0 | 0 | 1 | 0.99731 | -0.018837 | 0.4 | 1 | 1.1 | 0.9
11 | 1 | 0 | 0 | 0 | 0 | 1 | 0.99603 | -0.027795 | 0.4 | 1 | 1.1 | 0.9

## generator_data
GEN_BUS | PG | QG | QMAX | QMIN | VG | MBASE | GEN_STATUS | PMAX | PMIN
1 | 0.16249 | 0.040751 | 10 | -10 | 1 | 100 | 1 | 10 | 0

## branch_data
F_BUS | T_BUS | BR_R | BR_X | BR_B | RATE_A | RATE_B | RATE_C | TAP | SHIFT | BR_STATUS | ANGMIN | ANGMAX | P_in | Q_in | P_out | Q_out
1 | 2 | 1.4991 | 0.57658 | 1.5129e-09 | 0 | 0 | 0 | 0 | 0 | 1 | -90 | 90 | 0.093622 | 0.023482 | -0.093483 | -0.023429
1 | 3 | 4.3464 | 1.6717 | 4.3862e-09 | 0 | 0 | 0 | 0 | 0 | 1 | -90 | 90 | 0.028447 | 0.0071383 | -0.02841 | -0.0071244
3 | 4 | 2.7697 | 1.0653 | 2.7952e-09 | 0 | 0 | 0 | 0 | 0 | 1 | -90 | 90 | 0.02841 | 0.0071244 | -0.028386 | -0.0071155
4 | 6 | 0.28579 | 0.10992 | 2.8842e-10 | 0 | 0 | 0 | 0 | 0 | 1 | -90 | 90 | 0.02412 | 0.0060462 | -0.024118 | -0.0060456
6 | 7 | 2.3052 | 0.8866 | 2.3263e-09 | 0 | 0 | 0 | 0 | 0 | 1 | -90 | 90 | 0.012931 | 0.0032419 | -0.012927 | -0.0032406
7 | 8 | 0.59649 | 0.22942 | 6.0196e-10 | 0 | 0 | 0 | 0 | 0 | 1 | -90 | 90 | 0.010203 | 0.0025579 | -0.010202 | -0.0025577
9 | 10 | 4.2993 | 1.6536 | 4.3387e-09 | 0 | 0 | 0 | 0 | 0 | 1 | -90 | 90 | -0.0071641 | -0.0017955 | 0.0071665 | 0.001796
10 | 11 | 6.3851 | 2.4558 | 6.4437e-09 | 0 | 0 | 0 | 0 | 0 | 1 | -90 | 90 | -0.010183 | -0.0025519 | 0.01019 | 0.002554
8 | 11 | 11.3721 | 4.3739 | 1.1476e-08 | 0 | 0 | 0 | 0 | 0 | 1 | -90 | 90 | 0.010202 | 0.0025577 | -0.01019 | -0.002554