## bus_data
BUS_I | BUS_TYPE | Pd | Qd | Gs | Bs | area | Vm | Va | baseKV | zone | Vmax | Vmin
1 | 1 | 0.00545 | 0.0013659 | 0 | 0 | 1 | 0.99246 | -0.052827 | 0.4 | 1 | 1.1 | 0.9
2 | 1 | 0.001268 | 0.0003178 | 0 | 0 | 1 | 0.99259 | -0.051926 | 0.4 | 1 | 1.1 | 0.9
4 | 1 | 0.0049033 | 0.0012289 | 0 | 0 | 1 | 0.99289 | -0.049782 | 0.4 | 1 | 1.1 | 0.9
7 | 1 | 0 | 0 | 0 | 0 | 1 | 0.99293 | -0.049523 | 0.4 | 1 | 1.1 | 0.9
5 | 1 | 0 | 0 | 0 | 0 | 1 | 0.99504 | -0.034601 | 0.4 | 1 | 1.1 | 0.9
48 | 1 | 0.0027191 | 0.00068147 | 0 | 0 | 1 | 0.99372 | -0.043903 | 0.4 | 1 | 1.1 | 0.9
21 | 1 | 0.0023808 | 0.00059669 | 0 | 0 | 1 | 0.99704 | -0.020592 | 0.4 | 1 | 1.1 | 0.9
45 | 1 | 0.0023432 | 0.00058726 | 0 | 0 | 1 | 0.99411 | -0.041129 | 0.4 | 1 | 1.1 | 0.9
6 | 1 | 0 | 0 | 0 | 0 | 1 | 0.98892 | -0.07779 | 0.4 | 1 | 1.1 | 0.9
19 | 1 | 0.0072636 | 0.0018204 | 0 | 0 | 1 | 0.9897 | -0.072276 | 0.4 | 1 | 1.1 | 0.9
151 | 1 | 0 | 0 | 0 | 0 | 1 | 0.9873 | -0.089328 | 0.4 | 1 | 1.1 | 0.9
8 | 1 | 0 | 0 | 0 | 0 | 1 | 0.99378 | -0.043525 | 0.4 | 1 | 1.1 | 0.9
50 | 1 | 0.0010108 | 0.00025332 | 0 | 0 | 1 | 0.99316 | -0.047807 | 0.4 | 1 | 1.1 | 0.9
20 | 1 | 0.0038398 | 0.00096235 | 0 | 0 | 1 | 0.99749 | -0.017505 | 0.4 | 1 | 1.1 | 0.9
46 | 1 | 0.0020486 | 0.00051342 | 0 | 0 | 1 | 0.99262 | -0.05162 | 0.4 | 1 | 1.1 | 0.9
18 | 1 | 0 | 0 | 0 | 0 | 1 | 0.99001 | -0.070053 | 0.4 | 1 | 1.1 | 0.9
152 | 1 | 0.0024373 | 0.00061085 | 0 | 0 | 1 | 0.98719 | -0.090067 | 0.4 | 1 | 1.1 | 0.9
153 | 1 | 0 | 0 | 0 | 0 | 1 | 0.98655 | -0.094657 | 0.4 | 1 | 1.1 | 0.9
29 | 1 | 0.0025293 | 0.0006339 | 0 | 0 | 1 | 0.99359 | -0.04481 | 0.4 | 1 | 1.1 | 0.9
28 | 1 | 0.0018747 | 0.00046984 | 0 | 0 | 1 | 0.99425 | -0.040224 | 0.4 | 1 | 1.1 | 0.9
41 | 1 | 0.006608 | 0.0016561 | 0 | 0 | 1 | 0.99356 | -0.045043 | 0.4 | 1 | 1.1 | 0.9
27 | 1 | 0 | 0 | 0 | 0 | 1 | 0.99473 | -0.036809 | 0.4 | 1 | 1.1 | 0.9
9 | 1 | 0.0010188 | 0.00025534 | 0 | 0 | 1 | 0.99104 | -0.062828 | 0.4 | 1 | 1.1 | 0.9
10 | 1 | 0.00447 | 0.0011203 | 0 | 0 | 1 | 0.99108 | -0.062518 | 0.4 | 1 | 1.1 | 0.9
12 | 1 | 0.0020859 | 0.00052277 | 0 | 0 | 1 | 0.99111 | -0.062265 | 0.4 | 1 | 1.1 | 0.9
16 | 1 | 0 | 0 | 0 | 0 | 1 | 0.99147 | -0.059786 | 0.4 | 1 | 1.1 | 0.9
13 | 1 | 0 | 0 | 0 | 0 | 1 | 0.9911 | -0.062314 | 0.4 | 1 | 1.1 | 0.9
37 | 1 | 0.0011828 | 0.00029644 | 0 | 0 | 1 | 0.99257 | -0.051975 | 0.4 | 1 | 1.1 | 0.9
38 | 1 | 0.0014271 | 0.00035766 | 0 | 0 | 1 | 0.99089 | -0.063799 | 0.4 | 1 | 1.1 | 0.9
34 | 1 | 0.0020116 | 0.00050415 | 0 | 0 | 1 | 0.99049 | -0.066647 | 0.4 | 1 | 1.1 | 0.9
49 | 1 | 0.002383 | 0.00059723 | 0 | 0 | 1 | 0.99157 | -0.059063 | 0.4 | 1 | 1.1 | 0.9
51 | 1 | 0.0021265 | 0.00053295 | 0 | 0 | 1 | 0.99076 | -0.064763 | 0.4 | 1 | 1.1 | 0.9
35 | 1 | 0.0040819 | 0.001023 | 0 | 0 | 1 | 0.99044 | -0.06698 | 0.4 | 1 | 1.1 | 0.9
31 | 1 | 0.0025507 | 0.00063927 | 0 | 0 | 1 | 0.98894 | -0.077641 | 0.4 | 1 | 1.1 | 0.9
32 | 1 | 0.0019384 | 0.00048582 | 0 | 0 | 1 | 0.98904 | -0.07687 | 0.4 | 1 | 1.1 | 0.9
17 | 1 | 0.0013391 | 0.0003356 | 0 | 0 | 1 | 0.98988 | -0.071018 | 0.4 | 1 | 1.1 | 0.9
47 | 1 | 0.0030213 | 0.0007572 | 0 | 0 | 1 | 0.99219 | -0.054675 | 0.4 | 1 | 1.1 | 0.9
154 | 1 | 0.0013583 | 0.00034043 | 0 | 0 | 1 | 0.98577 | -0.10019 | 0.4 | 1 | 1.1 | 0.9
22 | 3 | 0.0035091 | 0.00087947 | 0 | 0 | 1 | 1 | 0 | 0.4 | 1 | 1.1 | 0.9
23 | 1 | 0.0019421 | 0.00048673 | 0 | 0 | 1 | 0.99853 | -0.010257 | 0.4 | 1 | 1.1 | 0.9
24 | 1 | 0.00077742 | 0.00019484 | 0 | 0 | 1 | 0.99697 | -0.021104 | 0.4 | 1 | 1.1 | 0.9
25 | 1 | 0 | 0 | 0 | 0 | 1 | 0.99601 | -0.027841 | 0.4 | 1 | 1.1 | 0.9
26 | 1 | 0.0027953 | 0.00070057 | 0 | 0 | 1 | 0.99596 | -0.028221 | 0.4 | 1 | 1.1 | 0.9
30 | 1 | 0 | 0 | 0 | 0 | 1 | 0.99435 | -0.039467 | 0.4 | 1 | 1.1 | 0.9
150 | 1 | 0.0018561 | 0.00046519 | 0 | 0 | 1 | 0.99432 | -0.039701 | 0.4 | 1 | 1.1 | 0.9
44 | 1 | 0 | 0 | 0 | 0 | 1 | 0.99359 | -0.044818 | 0.4 | 1 | 1.1 | 0.9
42 | 1 | 0 | 0 | 0 | 0 | 1 | 0.99275 | -0.050755 | 0.4 | 1 | 1.1 | 0.9
43 | 1 | 0 | 0 | 0 | 0 | 1 | 0.99237 | -0.053391 | 0.4 | 1 | 1.1 | 0.9
147 | 1 | 0.0014502 | 0.00036346 | 0 | 0 | 1 | 0.99356 | -0.04501 | 0.4 | 1 | 1.1 | 0.9
33 | 1 | 0.0039071 | 0.00097921 | 0 | 0 | 1 | 0.98911 | -0.076387 | 0.4 | 1 | 1.1 | 0.9
40 | 1 | 0.0022813 | 0.00057174 | 0 | 0 | 1 | 0.98925 | -0.075386 | 0.4 | 1 | 1.1 | 0.9
39 | 1 | 0.0040832 | 0.0010233 | 0 | 0 | 1 | 0.98968 | -0.072382 | 0.4 | 1 | 1.1 | 0.9
36 | 1 | 0.0018856 | 0.00047259 | 0 | 0 | 1 | 0.98988 | -0.070954 | 0.4 | 1 | 1.1 | 0.9
52 | 1 | 0.0035008 | 0.00087739 | 0 | 0 | 1 | 0.99067 | -0.06536 | 0.4 | 1 | 1.1 | 0.9
55 | 1 | 0 | 0 | 0 | 0 | 1 | 0.99204 | -0.055759 | 0.4 | 1 | 1.1 | 0.9
53 | 1 | 0.004915 | 0.0012318 | 0 | 0 | 1 | 0.99222 | -0.05449 | 0.4 | 1 | 1.1 | 0.9
149 | 1 | 0.00077299 | 0.00019373 | 0 | 0 | 1 | 0.99202 | -0.055839 | 0.4 | 1 | 1.1 | 0.9
62 | 1 | 0 | 0 | 0 | 0 | 1 | 0.99072 | -0.065066 | 0.4 | 1 | 1.1 | 0.9
54 | 1 | 0.0017368 | 0.00043528 | 0 | 0 | 1 | 0.99214 | -0.055036 | 0.4 | 1 | 1.1 | 0.9
64 | 1 | 0 | 0 | 0 | 0 | 1 | 0.99004 | -0.069863 | 0.4 | 1 | 1.1 | 0.9
60 | 1 | 0.001937 | 0.00048545 | 0 | 0 | 1 | 0.98877 | -0.078791 | 0.4 | 1 | 1.1 | 0.9
56 | 1 | 0.0045609 | 0.0011431 | 0 | 0 | 1 | 0.98704 | -0.0911 | 0.4 | 1 | 1.1 | 0.9
57 | 1 | 0.0011898 | 0.0002982 | 0 | 0 | 1 | 0.98716 | -0.090197 | 0.4 | 1 | 1.1 | 0.9
58 | 1 | 0.005072 | 0.0012712 | 0 | 0 | 1 | 0.98729 | -0.089324 | 0.4 | 1 | 1.1 | 0.9
59 | 1 | 0 | 0 | 0 | 0 | 1 | 0.98759 | -0.0872 | 0.4 | 1 | 1.1 | 0.9
63 | 1 | 0.0050951 | 0.0012769 | 0 | 0 | 1 | 0.98825 | -0.082466 | 0.4 | 1 | 1.1 | 0.9
61 | 1 | 0.0023545 | 0.00059008 | 0 | 0 | 1 | 0.98877 | -0.078798 | 0.4 | 1 | 1.1 | 0.9
65 | 1 | 0.002123 | 0.00053207 | 0 | 0 | 1 | 0.98945 | -0.074041 | 0.4 | 1 | 1.1 | 0.9
66 | 1 | 0.0023164 | 0.00058056 | 0 | 0 | 1 | 0.98928 | -0.075259 | 0.4 | 1 | 1.1 | 0.9
134 | 1 | 0.00062943 | 0.00015775 | 0 | 0 | 1 | 0.98498 | -0.10584 | 0.4 | 1 | 1.1 | 0.9
133 | 1 | 0.00099994 | 0.00025061 | 0 | 0 | 1 | 0.98493 | -0.10615 | 0.4 | 1 | 1.1 | 0.9
132 | 1 | 0.0030745 | 0.00077055 | 0 | 0 | 1 | 0.98496 | -0.10599 | 0.4 | 1 | 1.1 | 0.9

## generator_data
GEN_BUS | PG | QG | QMAX | QMIN | VG | MBASE | GEN_STATUS | PMAX | PMIN
22 | 0.14366 | 0.036141 | 10 | -10 | 1 | 100 | 1 | 10 | 0

## branch_data
F_BUS | T_BUS | BR_R | BR_X | BR_B | RATE_A | RATE_B | RATE_C | TAP | SHIFT | BR_STATUS | ANGMIN | ANGMAX | P_in | Q_in | P_out | Q_out
1 | 2 | 2.1225 | 0.81636 | 2.142e-09 | 0 | 0 | 0 | 0 | 0 | 1 | -90 | 90 | -0.00545 | -0.0013659 | 0.0054507 | 0.001366
2 | 4 | 4.0946 | 1.5748 | 4.1321e-09 | 0 | 0 | 0 | 0 | 0 | 1 | -90 | 90 | -0.0067187 | -0.0016838 | 0.0067207 | 0.0016841
4 | 7 | 0.28604 | 0.11002 | 2.8867e-10 | 0 | 0 | 0 | 0 | 0 | 1 | -90 | 90 | -0.011624 | -0.002913 | 0.011624 | 0.0029131
7 | 8 | 6.6295 | 2.5498 | 6.6903e-09 | 0 | 0 | 0 | 0 | 0 | 1 | -90 | 90 | -0.011624 | -0.0029131 | 0.011634 | 0.0029162
5 | 48 | 3.4497 | 1.3268 | 3.4813e-09 | 0 | 0 | 0 | 0 | 0 | 1 | -90 | 90 | 0.034865 | 0.0087558 | -0.03482 | -0.0087389
5 | 21 | 2.6129 | 1.005 | 2.6369e-09 | 0 | 0 | 0 | 0 | 0 | 1 | -90 | 90 | -0.069514 | -0.017452 | 0.069649 | 0.017504
5 | 45 | 2.4343 | 0.93628 | 2.4567e-09 | 0 | 0 | 0 | 0 | 0 | 1 | -90 | 90 | 0.034648 | 0.0086966 | -0.034617 | -0.0086848
48 | 50 | 1.5677 | 0.60295 | 1.582e-09 | 0 | 0 | 0 | 0 | 0 | 1 | -90 | 90 | 0.032101 | 0.0080574 | -0.032084 | -0.0080509
21 | 20 | 0.55798 | 0.21461 | 5.631e-10 | 0 | 0 | 0 | 0 | 0 | 1 | -90 | 90 | -0.07203 | -0.018101 | 0.072061 | 0.018113
45 | 46 | 4.1873 | 1.6105 | 4.2257e-09 | 0 | 0 | 0 | 0 | 0 | 1 | -90 | 90 | 0.032274 | 0.0080975 | -0.032227 | -0.0080799
6 | 19 | 8.2236 | 3.1629 | 8.299e-09 | 0 | 0 | 0 | 0 | 0 | 1 | -90 | 90 | -0.0085262 | -0.0021344 | 0.0085327 | 0.0021361
6 | 151 | 17.1874 | 6.6105 | 1.7345e-08 | 0 | 0 | 0 | 0 | 0 | 1 | -90 | 90 | 0.0085262 | 0.0021344 | -0.0085127 | -0.0021309
19 | 18 | 1.7937 | 0.68988 | 1.8101e-09 | 0 | 0 | 0 | 0 | 0 | 1 | -90 | 90 | -0.015796 | -0.0039565 | 0.015801 | 0.0039582
151 | 152 | 3.846 | 1.4792 | 3.8813e-09 | 0 | 0 | 0 | 0 | 0 | 1 | -90 | 90 | 0.0024376 | 0.00061056 | -0.0024373 | -0.00061085
151 | 153 | 11.1049 | 4.2711 | 1.1207e-08 | 0 | 0 | 0 | 0 | 0 | 1 | -90 | 90 | 0.0060751 | 0.0015203 | -0.0060706 | -0.0015197
8 | 29 | 1.8084 | 0.69554 | 1.825e-09 | 0 | 0 | 0 | 0 | 0 | 1 | -90 | 90 | 0.0091391 | 0.0022905 | -0.0091375 | -0.0022901
8 | 28 | 2.0455 | 0.78672 | 2.0642e-09 | 0 | 0 | 0 | 0 | 0 | 1 | -90 | 90 | -0.020773 | -0.0052067 | 0.020783 | 0.0052101
50 | 37 | 1.7263 | 0.66398 | 1.7422e-09 | 0 | 0 | 0 | 0 | 0 | 1 | -90 | 90 | 0.031073 | 0.0077975 | -0.031055 | -0.0077908
20 | 22 | 3.0121 | 1.1585 | 3.0397e-09 | 0 | 0 | 0 | 0 | 0 | 1 | -90 | 90 | -0.075901 | -0.019075 | 0.076086 | 0.019146
46 | 47 | 1.2998 | 0.49993 | 1.3117e-09 | 0 | 0 | 0 | 0 | 0 | 1 | -90 | 90 | 0.030178 | 0.0075665 | -0.030165 | -0.0075617
18 | 16 | 7.6482 | 2.9416 | 7.7183e-09 | 0 | 0 | 0 | 0 | 0 | 1 | -90 | 90 | -0.01714 | -0.004293 | 0.017165 | 0.0043016
18 | 17 | 9.1766 | 3.5294 | 9.2608e-09 | 0 | 0 | 0 | 0 | 0 | 1 | -90 | 90 | 0.0013392 | 0.00033476 | -0.0013391 | -0.0003356
153 | 154 | 11.5367 | 4.4372 | 1.1643e-08 | 0 | 0 | 0 | 0 | 0 | 1 | -90 | 90 | 0.0060706 | 0.0015197 | -0.006066 | -0.0015191
29 | 41 | 0.45411 | 0.17466 | 4.5828e-10 | 0 | 0 | 0 | 0 | 0 | 1 | -90 | 90 | 0.0066082 | 0.0016562 | -0.006608 | -0.0016561
28 | 27 | 1.9424 | 0.74708 | 1.9602e-09 | 0 | 0 | 0 | 0 | 0 | 1 | -90 | 90 | -0.022657 | -0.00568 | 0.022668 | 0.0056839
27 | 30 | 0.96629 | 0.37165 | 9.7516e-10 | 0 | 0 | 0 | 0 | 0 | 1 | -90 | 90 | 0.035562 | 0.0089291 | -0.035549 | -0.0089242
27 | 25 | 1.9924 | 0.7663 | 2.0107e-09 | 0 | 0 | 0 | 0 | 0 | 1 | -90 | 90 | -0.05823 | -0.014613 | 0.058302 | 0.014641
9 | 10 | 3.8895 | 1.496 | 3.9252e-09 | 0 | 0 | 0 | 0 | 0 | 1 | -90 | 90 | -0.0010188 | -0.00025534 | 0.0010189 | 0.00025497
10 | 12 | 0.58969 | 0.2268 | 5.951e-10 | 0 | 0 | 0 | 0 | 0 | 1 | -90 | 90 | -0.0054888 | -0.0013753 | 0.005489 | 0.0013753
12 | 16 | 4.1859 | 1.6099 | 4.2243e-09 | 0 | 0 | 0 | 0 | 0 | 1 | -90 | 90 | -0.0075749 | -0.001898 | 0.0075775 | 0.0018986
16 | 49 | 0.37399 | 0.14384 | 3.7742e-10 | 0 | 0 | 0 | 0 | 0 | 1 | -90 | 90 | -0.024742 | -0.0062002 | 0.024745 | 0.0062011
13 | 37 | 4.4437 | 1.7091 | 4.4845e-09 | 0 | 0 | 0 | 0 | 0 | 1 | -90 | 90 | -0.02983 | -0.0074784 | 0.029872 | 0.0074944
13 | 38 | 2.692 | 1.0354 | 2.7167e-09 | 0 | 0 | 0 | 0 | 0 | 1 | -90 | 90 | 0.0070569 | 0.0017683 | -0.0070554 | -0.001768
13 | 34 | 2.4353 | 0.93664 | 2.4576e-09 | 0 | 0 | 0 | 0 | 0 | 1 | -90 | 90 | 0.022773 | 0.0057101 | -0.022759 | -0.0057051
38 | 51 | 2.1896 | 0.84215 | 2.2097e-09 | 0 | 0 | 0 | 0 | 0 | 1 | -90 | 90 | 0.0056284 | 0.0014103 | -0.0056276 | -0.0014102
34 | 35 | 0.20542 | 0.079009 | 2.0731e-10 | 0 | 0 | 0 | 0 | 0 | 1 | -90 | 90 | 0.020748 | 0.0052009 | -0.020747 | -0.0052006
49 | 47 | 2.0725 | 0.7971 | 2.0915e-09 | 0 | 0 | 0 | 0 | 0 | 1 | -90 | 90 | -0.027128 | -0.0067984 | 0.027144 | 0.0068045
51 | 52 | 2.1775 | 0.83749 | 2.1975e-09 | 0 | 0 | 0 | 0 | 0 | 1 | -90 | 90 | 0.0035011 | 0.00087729 | -0.0035008 | -0.00087739
35 | 36 | 3.0471 | 1.1719 | 3.075e-09 | 0 | 0 | 0 | 0 | 0 | 1 | -90 | 90 | 0.016665 | 0.0041776 | -0.016655 | -0.0041743
31 | 32 | 3.8513 | 1.4813 | 3.8867e-09 | 0 | 0 | 0 | 0 | 0 | 1 | -90 | 90 | -0.0025507 | -0.00063927 | 0.002551 | 0.000639
32 | 33 | 1.3688 | 0.52646 | 1.3814e-09 | 0 | 0 | 0 | 0 | 0 | 1 | -90 | 90 | -0.0044894 | -0.0011248 | 0.0044897 | 0.0011248
154 | 134 | 15.1463 | 5.8255 | 1.5285e-08 | 0 | 0 | 0 | 0 | 0 | 1 | -90 | 90 | 0.0047077 | 0.0011786 | -0.004704 | -0.0011787
22 | 23 | 2.0973 | 0.80665 | 2.1165e-09 | 0 | 0 | 0 | 0 | 0 | 1 | -90 | 90 | 0.06406 | 0.016115 | -0.063968 | -0.01608
23 | 24 | 2.2809 | 0.87729 | 2.3019e-09 | 0 | 0 | 0 | 0 | 0 | 1 | -90 | 90 | 0.062026 | 0.015594 | -0.061933 | -0.015558
24 | 25 | 1.4314 | 0.55054 | 1.4445e-09 | 0 | 0 | 0 | 0 | 0 | 1 | -90 | 90 | 0.061155 | 0.015363 | -0.061098 | -0.015341
25 | 26 | 1.7564 | 0.67555 | 1.7725e-09 | 0 | 0 | 0 | 0 | 0 | 1 | -90 | 90 | 0.0027954 | 0.00070045 | -0.0027953 | -0.00070057
30 | 150 | 1.6219 | 0.6238 | 1.6368e-09 | 0 | 0 | 0 | 0 | 0 | 1 | -90 | 90 | 0.0018562 | 0.00046505 | -0.0018561 | -0.00046519
30 | 44 | 2.0508 | 0.78878 | 2.0696e-09 | 0 | 0 | 0 | 0 | 0 | 1 | -90 | 90 | 0.033692 | 0.0084591 | -0.033667 | -0.0084497
44 | 147 | 1.6959 | 0.65229 | 1.7115e-09 | 0 | 0 | 0 | 0 | 0 | 1 | -90 | 90 | 0.0014503 | 0.00036331 | -0.0014502 | -0.00036346
44 | 42 | 2.3741 | 0.91313 | 2.3959e-09 | 0 | 0 | 0 | 0 | 0 | 1 | -90 | 90 | 0.032217 | 0.0080864 | -0.032191 | -0.0080764
42 | 43 | 1.0533 | 0.4051 | 1.0629e-09 | 0 | 0 | 0 | 0 | 0 | 1 | -90 | 90 | 0.032191 | 0.0080764 | -0.032179 | -0.008072
43 | 55 | 1.1922 | 0.45855 | 1.2032e-09 | 0 | 0 | 0 | 0 | 0 | 1 | -90 | 90 | 0.025526 | 0.0064051 | -0.025518 | -0.006402
43 | 53 | 2.1168 | 0.81417 | 2.1363e-09 | 0 | 0 | 0 | 0 | 0 | 1 | -90 | 90 | 0.0066529 | 0.0016669 | -0.0066519 | -0.0016668
33 | 40 | 1.5185 | 0.58404 | 1.5324e-09 | 0 | 0 | 0 | 0 | 0 | 1 | -90 | 90 | -0.0083968 | -0.002104 | 0.008398 | 0.0021043
40 | 39 | 3.5866 | 1.3795 | 3.6195e-09 | 0 | 0 | 0 | 0 | 0 | 1 | -90 | 90 | -0.010679 | -0.002676 | 0.010684 | 0.0026774
39 | 36 | 1.2332 | 0.47433 | 1.2446e-09 | 0 | 0 | 0 | 0 | 0 | 1 | -90 | 90 | -0.014767 | -0.0037007 | 0.01477 | 0.0037017
55 | 149 | 1.3235 | 0.50905 | 1.3357e-09 | 0 | 0 | 0 | 0 | 0 | 1 | -90 | 90 | 0.000773 | 0.0001936 | -0.00077299 | -0.00019373
55 | 62 | 4.8252 | 1.8558 | 4.8695e-09 | 0 | 0 | 0 | 0 | 0 | 1 | -90 | 90 | 0.024745 | 0.0062084 | -0.024713 | -0.0061966
53 | 54 | 4.0291 | 1.5497 | 4.0661e-09 | 0 | 0 | 0 | 0 | 0 | 1 | -90 | 90 | 0.0017369 | 0.00043493 | -0.0017368 | -0.00043528
62 | 64 | 13.7457 | 5.2868 | 1.3872e-08 | 0 | 0 | 0 | 0 | 0 | 1 | -90 | 90 | 0.0044453 | 0.0011117 | -0.0044424 | -0.0011119
62 | 60 | 8.6596 | 3.3306 | 8.7391e-09 | 0 | 0 | 0 | 0 | 0 | 1 | -90 | 90 | 0.020267 | 0.0050849 | -0.020229 | -0.0050709
64 | 65 | 11.9854 | 4.6098 | 1.2095e-08 | 0 | 0 | 0 | 0 | 0 | 1 | -90 | 90 | 0.0044424 | 0.0011119 | -0.0044398 | -0.0011121
60 | 61 | 0.0050943 | 0.0019593 | 5.141e-12 | 0 | 0 | 0 | 0 | 0 | 1 | -90 | 90 | 0.018292 | 0.0045855 | -0.018292 | -0.0045855
56 | 57 | 2.5124 | 0.96631 | 2.5355e-09 | 0 | 0 | 0 | 0 | 0 | 1 | -90 | 90 | -0.0045609 | -0.0011431 | 0.0045614 | 0.001143
57 | 58 | 1.927 | 0.74115 | 1.9447e-09 | 0 | 0 | 0 | 0 | 0 | 1 | -90 | 90 | -0.0057512 | -0.0014412 | 0.0057519 | 0.0014413
58 | 59 | 2.4914 | 0.95822 | 2.5142e-09 | 0 | 0 | 0 | 0 | 0 | 1 | -90 | 90 | -0.010824 | -0.0027125 | 0.010827 | 0.0027134
59 | 63 | 5.5574 | 2.1374 | 5.6084e-09 | 0 | 0 | 0 | 0 | 0 | 1 | -90 | 90 | -0.010827 | -0.0027134 | 0.010834 | 0.0027156
63 | 61 | 2.9307 | 1.1272 | 2.9576e-09 | 0 | 0 | 0 | 0 | 0 | 1 | -90 | 90 | -0.015929 | -0.0039926 | 0.015937 | 0.0039954
65 | 66 | 6.6926 | 2.5741 | 6.754e-09 | 0 | 0 | 0 | 0 | 0 | 1 | -90 | 90 | 0.0023168 | 0.00058005 | -0.0023164 | -0.00058056
134 | 132 | 0.4855 | 0.18673 | 4.8995e-10 | 0 | 0 | 0 | 0 | 0 | 1 | -90 | 90 | 0.0040746 | 0.001021 | -0.0040745 | -0.001021
133 | 132 | 2.0335 | 0.7821 | 2.0521e-09 | 0 | 0 | 0 | 0 | 0 | 1 | -90 | 90 | -0.00099993 | -0.00025061 | 0.00099996 | 0.00025042