## bus_data
BUS_I | BUS_TYPE | Pd | Qd | Gs | Bs | area | Vm | Va | baseKV | zone | Vmax | Vmin
129 | 1 | 0 | 0 | 0 | 0 | 1 | 0.99517 | -0.034173 | 0.4 | 1 | 1.1 | 0.9
128 | 1 | 0.00069736 | 0.00017477 | 0 | 0 | 1 | 0.99619 | -0.02694 | 0.4 | 1 | 1.1 | 0.9
130 | 1 | 0.00026593 | 6.6648e-05 | 0 | 0 | 1 | 0.99357 | -0.045476 | 0.4 | 1 | 1.1 | 0.9
144 | 1 | 0.00025647 | 6.4278e-05 | 0 | 0 | 1 | 0.99214 | -0.056717 | 0.4 | 1 | 1.1 | 0.9
131 | 1 | 0.0013545 | 0.00033948 | 0 | 0 | 1 | 0.99352 | -0.045809 | 0.4 | 1 | 1.1 | 0.9
113 | 1 | 0.0028225 | 0.00070738 | 0 | 0 | 1 | 0.99041 | -0.067813 | 0.4 | 1 | 1.1 | 0.9
135 | 1 | 0.0033382 | 0.00083662 | 0 | 0 | 1 | 0.9842 | -0.11157 | 0.4 | 1 | 1.1 | 0.9
136 | 1 | 0 | 0 | 0 | 0 | 1 | 0.98449 | -0.10952 | 0.4 | 1 | 1.1 | 0.9
140 | 1 | 0.0026588 | 0.00066636 | 0 | 0 | 1 | 0.98586 | -0.099718 | 0.4 | 1 | 1.1 | 0.9
137 | 1 | 0.0014759 | 0.00036989 | 0 | 0 | 1 | 0.98637 | -0.096099 | 0.4 | 1 | 1.1 | 0.9
99 | 1 | 0 | 0 | 0 | 0 | 1 | 0.98712 | -0.090688 | 0.4 | 1 | 1.1 | 0.9
138 | 1 | 0 | 0 | 0 | 0 | 1 | 0.98628 | -0.096703 | 0.4 | 1 | 1.1 | 0.9
139 | 1 | 0.000782 | 0.00019599 | 0 | 0 | 1 | 0.98692 | -0.092145 | 0.4 | 1 | 1.1 | 0.9
141 | 1 | 0.0013248 | 0.00033202 | 0 | 0 | 1 | 0.99172 | -0.059741 | 0.4 | 1 | 1.1 | 0.9
142 | 1 | 0 | 0 | 0 | 0 | 1 | 0.99174 | -0.059598 | 0.4 | 1 | 1.1 | 0.9
143 | 1 | 0 | 0 | 0 | 0 | 1 | 0.99182 | -0.059012 | 0.4 | 1 | 1.1 | 0.9
145 | 1 | 0.00031032 | 7.7774e-05 | 0 | 0 | 1 | 0.98964 | -0.072789 | 0.4 | 1 | 1.1 | 0.9
81 | 1 | 0.00070861 | 0.00017759 | 0 | 0 | 1 | 0.98967 | -0.072596 | 0.4 | 1 | 1.1 | 0.9
146 | 1 | 0.0012829 | 0.00032153 | 0 | 0 | 1 | 0.98963 | -0.072834 | 0.4 | 1 | 1.1 | 0.9
67 | 1 | 0.0015623 | 0.00039156 | 0 | 0 | 1 | 0.98948 | -0.07394 | 0.4 | 1 | 1.1 | 0.9
68 | 1 | 0.00099013 | 0.00024815 | 0 | 0 | 1 | 0.98944 | -0.074247 | 0.4 | 1 | 1.1 | 0.9
69 | 1 | 0.0024279 | 0.00060848 | 0 | 0 | 1 | 0.98984 | -0.071399 | 0.4 | 1 | 1.1 | 0.9
71 | 1 | 0.0013989 | 0.0003506 | 0 | 0 | 1 | 0.98988 | -0.071063 | 0.4 | 1 | 1.1 | 0.9
72 | 1 | 0.0011093 | 0.00027801 | 0 | 0 | 1 | 0.99012 | -0.069397 | 0.4 | 1 | 1.1 | 0.9
73 | 1 | 0 | 0 | 0 | 0 | 1 | 0.99037 | -0.067631 | 0.4 | 1 | 1.1 | 0.9
74 | 1 | 0.0010227 | 0.00025631 | 0 | 0 | 1 | 0.99024 | -0.068544 | 0.4 | 1 | 1.1 | 0.9
75 | 1 | 0 | 0 | 0 | 0 | 1 | 0.99071 | -0.065179 | 0.4 | 1 | 1.1 | 0.9
76 | 1 | 0.0011136 | 0.0002791 | 0 | 0 | 1 | 0.9902 | -0.068803 | 0.4 | 1 | 1.1 | 0.9
79 | 1 | 0.0011762 | 0.00029478 | 0 | 0 | 1 | 0.99175 | -0.057823 | 0.4 | 1 | 1.1 | 0.9
77 | 1 | 0.00097108 | 0.00024338 | 0 | 0 | 1 | 0.99054 | -0.066393 | 0.4 | 1 | 1.1 | 0.9
78 | 1 | 0 | 0 | 0 | 0 | 1 | 0.98979 | -0.071695 | 0.4 | 1 | 1.1 | 0.9
80 | 1 | 0 | 0 | 0 | 0 | 1 | 0.98949 | -0.073853 | 0.4 | 1 | 1.1 | 0.9
82 | 1 | 0 | 0 | 0 | 0 | 1 | 0.99321 | -0.047555 | 0.4 | 1 | 1.1 | 0.9
87 | 1 | 0.0016872 | 0.00042286 | 0 | 0 | 1 | 0.98873 | -0.079228 | 0.4 | 1 | 1.1 | 0.9
85 | 1 | 0.00035191 | 8.8197e-05 | 0 | 0 | 1 | 0.98943 | -0.07425 | 0.4 | 1 | 1.1 | 0.9
83 | 1 | 0 | 0 | 0 | 0 | 1 | 0.99279 | -0.050551 | 0.4 | 1 | 1.1 | 0.9
84 | 1 | 0.0035511 | 0.00089 | 0 | 0 | 1 | 0.99491 | -0.03557 | 0.4 | 1 | 1.1 | 0.9
90 | 1 | 0.00096563 | 0.00024201 | 0 | 0 | 1 | 0.99273 | -0.050959 | 0.4 | 1 | 1.1 | 0.9
88 | 1 | 0.00040023 | 0.00010031 | 0 | 0 | 1 | 0.99187 | -0.057059 | 0.4 | 1 | 1.1 | 0.9
93 | 1 | 0.0015031 | 0.00037671 | 0 | 0 | 1 | 0.99525 | -0.033193 | 0.4 | 1 | 1.1 | 0.9
86 | 1 | 0.002027 | 0.00050801 | 0 | 0 | 1 | 0.98941 | -0.074432 | 0.4 | 1 | 1.1 | 0.9
98 | 1 | 0 | 0 | 0 | 0 | 1 | 0.98842 | -0.081487 | 0.4 | 1 | 1.1 | 0.9
89 | 1 | 0 | 0 | 0 | 0 | 1 | 0.99071 | -0.065246 | 0.4 | 1 | 1.1 | 0.9
91 | 1 | 0.0051324 | 0.0012863 | 0 | 0 | 1 | 0.99045 | -0.067063 | 0.4 | 1 | 1.1 | 0.9
101 | 1 | 0 | 0 | 0 | 0 | 1 | 0.99265 | -0.051536 | 0.4 | 1 | 1.1 | 0.9
92 | 1 | 0.00034348 | 8.6085e-05 | 0 | 0 | 1 | 0.99599 | -0.028034 | 0.4 | 1 | 1.1 | 0.9
94 | 1 | 0.00094632 | 0.00023717 | 0 | 0 | 1 | 0.99745 | -0.017804 | 0.4 | 1 | 1.1 | 0.9
95 | 1 | 0.0017808 | 0.0004463 | 0 | 0 | 1 | 0.9981 | -0.013242 | 0.4 | 1 | 1.1 | 0.9
106 | 1 | 0.0010083 | 0.00025271 | 0 | 0 | 1 | 0.99884 | -0.0080603 | 0.4 | 1 | 1.1 | 0.9
96 | 1 | 0.0014712 | 0.00036871 | 0 | 0 | 1 | 0.98826 | -0.082606 | 0.4 | 1 | 1.1 | 0.9
97 | 1 | 0.00061387 | 0.00015385 | 0 | 0 | 1 | 0.98726 | -0.089689 | 0.4 | 1 | 1.1 | 0.9
100 | 1 | 0.00039108 | 9.8014e-05 | 0 | 0 | 1 | 0.98823 | -0.082781 | 0.4 | 1 | 1.1 | 0.9
108 | 1 | 0.0015243 | 0.00038201 | 0 | 0 | 1 | 0.98816 | -0.083321 | 0.4 | 1 | 1.1 | 0.9
102 | 1 | 0.0012995 | 0.00032568 | 0 | 0 | 1 | 0.99259 | -0.051914 | 0.4 | 1 | 1.1 | 0.9
103 | 1 | 0.00050113 | 0.00012559 | 0 | 0 | 1 | 0.99995 | -0.00033199 | 0.4 | 1 | 1.1 | 0.9
104 | 1 | 0.0013643 | 0.00034192 | 0 | 0 | 1 | 0.9999 | -0.0007267 | 0.4 | 1 | 1.1 | 0.9
105 | 3 | 0 | 0 | 0 | 0 | 1 | 1 | 0 | 0.4 | 1 | 1.1 | 0.9
107 | 1 | 0.00059196 | 0.00014836 | 0 | 0 | 1 | 0.99938 | -0.004396 | 0.4 | 1 | 1.1 | 0.9
122 | 1 | 0.00062911 | 0.00015767 | 0 | 0 | 1 | 0.99869 | -0.0092193 | 0.4 | 1 | 1.1 | 0.9
109 | 1 | 0.0011086 | 0.00027784 | 0 | 0 | 1 | 0.98814 | -0.08344 | 0.4 | 1 | 1.1 | 0.9
110 | 1 | 0.0012629 | 0.00031651 | 0 | 0 | 1 | 0.98808 | -0.083896 | 0.4 | 1 | 1.1 | 0.9
111 | 1 | 0.00044358 | 0.00011117 | 0 | 0 | 1 | 0.99023 | -0.069116 | 0.4 | 1 | 1.1 | 0.9
112 | 1 | 0 | 0 | 0 | 0 | 1 | 0.98998 | -0.070857 | 0.4 | 1 | 1.1 | 0.9
114 | 1 | 0 | 0 | 0 | 0 | 1 | 0.98807 | -0.084376 | 0.4 | 1 | 1.1 | 0.9
117 | 1 | 0.000723 | 0.0001812 | 0 | 0 | 1 | 0.98788 | -0.08572 | 0.4 | 1 | 1.1 | 0.9
115 | 1 | 0.0028948 | 0.00072549 | 0 | 0 | 1 | 0.98784 | -0.086038 | 0.4 | 1 | 1.1 | 0.9
116 | 1 | 0.0023007 | 0.0005766 | 0 | 0 | 1 | 0.98777 | -0.086522 | 0.4 | 1 | 1.1 | 0.9
118 | 1 | 0.00031052 | 7.7825e-05 | 0 | 0 | 1 | 0.98777 | -0.086547 | 0.4 | 1 | 1.1 | 0.9
121 | 1 | 0.0018774 | 0.00047052 | 0 | 0 | 1 | 0.99841 | -0.01118 | 0.4 | 1 | 1.1 | 0.9
123 | 1 | 0.00057224 | 0.00014342 | 0 | 0 | 1 | 0.99726 | -0.01937 | 0.4 | 1 | 1.1 | 0.9
124 | 1 | 0 | 0 | 0 | 0 | 1 | 0.99712 | -0.020316 | 0.4 | 1 | 1.1 | 0.9
125 | 1 | 0.00054254 | 0.00013597 | 0 | 0 | 1 | 0.99708 | -0.020617 | 0.4 | 1 | 1.1 | 0.9
126 | 1 | 0.00058719 | 0.00014716 | 0 | 0 | 1 | 0.99705 | -0.020861 | 0.4 | 1 | 1.1 | 0.9
127 | 1 | 0.00055039 | 0.00013794 | 0 | 0 | 1 | 0.997 | -0.021187 | 0.4 | 1 | 1.1 | 0.9

## generator_data
GEN_BUS | PG | QG | QMAX | QMIN | VG | MBASE | GEN_STATUS | PMAX | PMIN
105 | 0.070923 | 0.0178 | 10 | -10 | 1 | 100 | 1 | 10 | 0

## branch_data
F_BUS | T_BUS | BR_R | BR_X | BR_B | RATE_A | RATE_B | RATE_C | TAP | SHIFT | BR_STATUS | ANGMIN | ANGMAX | P_in | Q_in | P_out | Q_out
129 | 128 | 7.2335 | 2.7821 | 7.2999e-09 | 0 | 0 | 0 | 0 | 0 | 1 | -90 | 90 | -0.012765 | -0.0031798 | 0.012777 | 0.003184
129 | 130 | 13.0303 | 5.0116 | 1.315e-08 | 0 | 0 | 0 | 0 | 0 | 1 | -90 | 90 | 0.011178 | 0.0028017 | -0.011161 | -0.0027963
129 | 144 | 173.9052 | 66.8866 | 1.755e-07 | 0 | 0 | 0 | 0 | 0 | 1 | -90 | 90 | 0.0015865 | 0.0003781 | -0.0015818 | -0.00039363
128 | 124 | 6.2952 | 2.4212 | 6.353e-09 | 0 | 0 | 0 | 0 | 0 | 1 | -90 | 90 | -0.013475 | -0.0033587 | 0.013487 | 0.0033628
130 | 131 | 0.39279 | 0.15107 | 3.9639e-10 | 0 | 0 | 0 | 0 | 0 | 1 | -90 | 90 | 0.010895 | 0.0027297 | -0.010894 | -0.0027295
144 | 143 | 21.9886 | 8.4572 | 2.219e-08 | 0 | 0 | 0 | 0 | 0 | 1 | -90 | 90 | 0.0013253 | 0.00032935 | -0.0013249 | -0.00033137
131 | 113 | 29.5756 | 11.3752 | 2.9847e-08 | 0 | 0 | 0 | 0 | 0 | 1 | -90 | 90 | 0.0095399 | 0.00239 | -0.0095109 | -0.0023818
113 | 111 | 2.4849 | 0.95572 | 2.5077e-09 | 0 | 0 | 0 | 0 | 0 | 1 | -90 | 90 | 0.0066885 | 0.0016744 | -0.0066873 | -0.0016742
135 | 136 | 7.732 | 2.9738 | 7.8029e-09 | 0 | 0 | 0 | 0 | 0 | 1 | -90 | 90 | -0.0033382 | -0.00083662 | 0.0033391 | 0.00083623
136 | 140 | 36.9069 | 14.195 | 3.7246e-08 | 0 | 0 | 0 | 0 | 0 | 1 | -90 | 90 | -0.0033391 | -0.00083623 | 0.0033436 | 0.00083435
140 | 138 | 6.3302 | 2.4347 | 6.3883e-09 | 0 | 0 | 0 | 0 | 0 | 1 | -90 | 90 | -0.0060024 | -0.0015007 | 0.0060049 | 0.001501
137 | 99 | 9.1329 | 3.5126 | 9.2167e-09 | 0 | 0 | 0 | 0 | 0 | 1 | -90 | 90 | -0.0074813 | -0.001871 | 0.0074868 | 0.0018723
137 | 138 | 1.2682 | 0.48776 | 1.2798e-09 | 0 | 0 | 0 | 0 | 0 | 1 | -90 | 90 | 0.0060054 | 0.0015011 | -0.0060049 | -0.001501
99 | 139 | 23.3853 | 8.9943 | 2.36e-08 | 0 | 0 | 0 | 0 | 0 | 1 | -90 | 90 | 0.00078215 | 0.00019375 | -0.000782 | -0.00019599
99 | 97 | 1.5245 | 0.58635 | 1.5385e-09 | 0 | 0 | 0 | 0 | 0 | 1 | -90 | 90 | -0.008269 | -0.002066 | 0.0082701 | 0.0020663
141 | 142 | 1.3879 | 0.5338 | 1.4006e-09 | 0 | 0 | 0 | 0 | 0 | 1 | -90 | 90 | -0.0013248 | -0.00033202 | 0.0013248 | 0.00033189
142 | 143 | 5.6486 | 2.1725 | 5.7005e-09 | 0 | 0 | 0 | 0 | 0 | 1 | -90 | 90 | -0.0013248 | -0.00033189 | 0.0013249 | 0.00033137
145 | 81 | 1.5449 | 0.59421 | 1.5591e-09 | 0 | 0 | 0 | 0 | 0 | 1 | -90 | 90 | -0.0015932 | -0.00039926 | 0.0015933 | 0.00039913
145 | 146 | 0.44507 | 0.17118 | 4.4915e-10 | 0 | 0 | 0 | 0 | 0 | 1 | -90 | 90 | 0.0012829 | 0.00032149 | -0.0012829 | -0.00032153
81 | 78 | 4.9831 | 1.9166 | 5.0288e-09 | 0 | 0 | 0 | 0 | 0 | 1 | -90 | 90 | -0.0023019 | -0.00057672 | 0.0023022 | 0.00057634
67 | 68 | 3.9505 | 1.5194 | 3.9867e-09 | 0 | 0 | 0 | 0 | 0 | 1 | -90 | 90 | 0.00099017 | 0.00024778 | -0.00099013 | -0.00024815
67 | 69 | 12.659 | 4.8689 | 1.2775e-08 | 0 | 0 | 0 | 0 | 0 | 1 | -90 | 90 | -0.0025525 | -0.00063933 | 0.0025534 | 0.00063843
69 | 71 | 0.85867 | 0.33026 | 8.6655e-10 | 0 | 0 | 0 | 0 | 0 | 1 | -90 | 90 | -0.0049812 | -0.0012469 | 0.0049815 | 0.0012469
71 | 72 | 3.3283 | 1.2801 | 3.3588e-09 | 0 | 0 | 0 | 0 | 0 | 1 | -90 | 90 | -0.0063804 | -0.0015975 | 0.0063818 | 0.0015977
72 | 73 | 3.0054 | 1.1559 | 3.033e-09 | 0 | 0 | 0 | 0 | 0 | 1 | -90 | 90 | -0.0074911 | -0.0018758 | 0.007493 | 0.0018762
73 | 74 | 5.4497 | 2.096 | 5.4997e-09 | 0 | 0 | 0 | 0 | 0 | 1 | -90 | 90 | 0.0021366 | 0.0005347 | -0.0021363 | -0.00053513
73 | 75 | 3.2473 | 1.249 | 3.2771e-09 | 0 | 0 | 0 | 0 | 0 | 1 | -90 | 90 | -0.0096296 | -0.0024109 | 0.0096328 | 0.0024118
74 | 76 | 2.968 | 1.1416 | 2.9953e-09 | 0 | 0 | 0 | 0 | 0 | 1 | -90 | 90 | 0.0011136 | 0.00027882 | -0.0011136 | -0.0002791
75 | 79 | 2.9684 | 1.1417 | 2.9957e-09 | 0 | 0 | 0 | 0 | 0 | 1 | -90 | 90 | -0.031667 | -0.0079305 | 0.031699 | 0.0079426
75 | 77 | 0.70319 | 0.27046 | 7.0964e-10 | 0 | 0 | 0 | 0 | 0 | 1 | -90 | 90 | 0.022034 | 0.0055187 | -0.022031 | -0.0055174
79 | 82 | 4.0057 | 1.5406 | 4.0424e-09 | 0 | 0 | 0 | 0 | 0 | 1 | -90 | 90 | -0.032876 | -0.0082374 | 0.032922 | 0.008255
77 | 78 | 3.2113 | 1.2351 | 3.2408e-09 | 0 | 0 | 0 | 0 | 0 | 1 | -90 | 90 | 0.02106 | 0.005274 | -0.021044 | -0.0052684
78 | 80 | 1.4654 | 0.5636 | 1.4788e-09 | 0 | 0 | 0 | 0 | 0 | 1 | -90 | 90 | 0.018742 | 0.0046921 | -0.018736 | -0.0046901
80 | 87 | 4.1776 | 1.6068 | 4.2159e-09 | 0 | 0 | 0 | 0 | 0 | 1 | -90 | 90 | 0.016357 | 0.0040941 | -0.016345 | -0.0040899
80 | 85 | 2.1273 | 0.81821 | 2.1469e-09 | 0 | 0 | 0 | 0 | 0 | 1 | -90 | 90 | 0.0023791 | 0.00059596 | -0.002379 | -0.00059612
82 | 83 | 4.9106 | 1.8887 | 4.9557e-09 | 0 | 0 | 0 | 0 | 0 | 1 | -90 | 90 | 0.0078133 | 0.0019547 | -0.0078101 | -0.0019539
82 | 84 | 3.787 | 1.4565 | 3.8218e-09 | 0 | 0 | 0 | 0 | 0 | 1 | -90 | 90 | -0.040736 | -0.01021 | 0.040803 | 0.010235
87 | 98 | 1.9559 | 0.75226 | 1.9738e-09 | 0 | 0 | 0 | 0 | 0 | 1 | -90 | 90 | 0.014658 | 0.003667 | -0.014653 | -0.0036654
85 | 86 | 1.1447 | 0.44028 | 1.1552e-09 | 0 | 0 | 0 | 0 | 0 | 1 | -90 | 90 | 0.002027 | 0.00050792 | -0.002027 | -0.00050801
83 | 90 | 2.3063 | 0.88705 | 2.3275e-09 | 0 | 0 | 0 | 0 | 0 | 1 | -90 | 90 | 0.0022654 | 0.00056664 | -0.0022653 | -0.00056682
83 | 88 | 15.0214 | 5.7775 | 1.5159e-08 | 0 | 0 | 0 | 0 | 0 | 1 | -90 | 90 | 0.0055447 | 0.0013873 | -0.0055397 | -0.0013869
84 | 93 | 0.69221 | 0.26624 | 6.9856e-10 | 0 | 0 | 0 | 0 | 0 | 1 | -90 | 90 | -0.044355 | -0.011125 | 0.044369 | 0.011131
90 | 101 | 5.6691 | 2.1804 | 5.7212e-09 | 0 | 0 | 0 | 0 | 0 | 1 | -90 | 90 | 0.0012996 | 0.00032481 | -0.0012995 | -0.00032533
88 | 89 | 20.3762 | 7.837 | 2.0563e-08 | 0 | 0 | 0 | 0 | 0 | 1 | -90 | 90 | 0.0051395 | 0.0012866 | -0.0051337 | -0.0012863
93 | 92 | 1.4547 | 0.55948 | 1.468e-09 | 0 | 0 | 0 | 0 | 0 | 1 | -90 | 90 | -0.045872 | -0.011508 | 0.045905 | 0.01152
98 | 100 | 3.8328 | 1.4742 | 3.868e-09 | 0 | 0 | 0 | 0 | 0 | 1 | -90 | 90 | 0.004288 | 0.0010738 | -0.0042872 | -0.0010739
98 | 96 | 1.3669 | 0.52575 | 1.3795e-09 | 0 | 0 | 0 | 0 | 0 | 1 | -90 | 90 | 0.010365 | 0.0025917 | -0.010364 | -0.0025912
89 | 91 | 4.523 | 1.7396 | 4.5645e-09 | 0 | 0 | 0 | 0 | 0 | 1 | -90 | 90 | 0.0051337 | 0.0012863 | -0.0051324 | -0.0012863
101 | 102 | 3.7345 | 1.4364 | 3.7688e-09 | 0 | 0 | 0 | 0 | 0 | 1 | -90 | 90 | 0.0012995 | 0.00032533 | -0.0012995 | -0.00032568
92 | 94 | 2.8693 | 1.1036 | 2.8956e-09 | 0 | 0 | 0 | 0 | 0 | 1 | -90 | 90 | -0.046249 | -0.011606 | 0.046314 | 0.011631
94 | 95 | 1.2563 | 0.4832 | 1.2679e-09 | 0 | 0 | 0 | 0 | 0 | 1 | -90 | 90 | -0.047261 | -0.011868 | 0.047291 | 0.01188
95 | 106 | 1.3771 | 0.52965 | 1.3897e-09 | 0 | 0 | 0 | 0 | 0 | 1 | -90 | 90 | -0.049071 | -0.012326 | 0.049107 | 0.01234
106 | 105 | 2.1026 | 0.8087 | 2.1219e-09 | 0 | 0 | 0 | 0 | 0 | 1 | -90 | 90 | -0.050115 | -0.012592 | 0.050171 | 0.012614
96 | 97 | 10.0749 | 3.8749 | 1.0167e-08 | 0 | 0 | 0 | 0 | 0 | 1 | -90 | 90 | 0.0088927 | 0.0022225 | -0.008884 | -0.0022201
100 | 108 | 1.7617 | 0.67759 | 1.7779e-09 | 0 | 0 | 0 | 0 | 0 | 1 | -90 | 90 | 0.0038962 | 0.00097584 | -0.0038959 | -0.0009759
108 | 109 | 0.63721 | 0.24508 | 6.4305e-10 | 0 | 0 | 0 | 0 | 0 | 1 | -90 | 90 | 0.0023716 | 0.00059389 | -0.0023716 | -0.00059393
103 | 104 | 3.7641 | 1.4477 | 3.7986e-09 | 0 | 0 | 0 | 0 | 0 | 1 | -90 | 90 | 0.0013643 | 0.00034157 | -0.0013643 | -0.00034192
103 | 105 | 2.3135 | 0.88981 | 2.3347e-09 | 0 | 0 | 0 | 0 | 0 | 1 | -90 | 90 | -0.0018655 | -0.00046716 | 0.0018656 | 0.00046696
105 | 107 | 3.0138 | 1.1592 | 3.0415e-09 | 0 | 0 | 0 | 0 | 0 | 1 | -90 | 90 | 0.018886 | 0.0047195 | -0.018875 | -0.0047154
107 | 122 | 3.4091 | 1.3112 | 3.4404e-09 | 0 | 0 | 0 | 0 | 0 | 1 | -90 | 90 | 0.018283 | 0.0045671 | -0.01827 | -0.0045628
122 | 121 | 1.4339 | 0.55149 | 1.447e-09 | 0 | 0 | 0 | 0 | 0 | 1 | -90 | 90 | 0.017641 | 0.0044051 | -0.017637 | -0.0044034
109 | 110 | 4.5877 | 1.7645 | 4.6298e-09 | 0 | 0 | 0 | 0 | 0 | 1 | -90 | 90 | 0.001263 | 0.00031609 | -0.0012629 | -0.00031651
111 | 112 | 3.5532 | 1.3666 | 3.5859e-09 | 0 | 0 | 0 | 0 | 0 | 1 | -90 | 90 | 0.0062437 | 0.001563 | -0.0062422 | -0.0015628
112 | 114 | 27.5863 | 10.6101 | 2.7839e-08 | 0 | 0 | 0 | 0 | 0 | 1 | -90 | 90 | 0.0062422 | 0.0015628 | -0.0062305 | -0.0015611
114 | 117 | 2.7423 | 1.0547 | 2.7675e-09 | 0 | 0 | 0 | 0 | 0 | 1 | -90 | 90 | 0.0062305 | 0.0015611 | -0.0062294 | -0.0015609
117 | 115 | 0.73405 | 0.28233 | 7.4079e-10 | 0 | 0 | 0 | 0 | 0 | 1 | -90 | 90 | 0.0055064 | 0.0013797 | -0.0055061 | -0.0013797
115 | 116 | 2.3542 | 0.90547 | 2.3758e-09 | 0 | 0 | 0 | 0 | 0 | 1 | -90 | 90 | 0.0026114 | 0.00065417 | -0.0026112 | -0.00065433
116 | 118 | 0.99036 | 0.38091 | 9.9945e-10 | 0 | 0 | 0 | 0 | 0 | 1 | -90 | 90 | 0.00031053 | 7.7728e-05 | -0.00031052 | -7.7825e-05
121 | 123 | 6.6883 | 2.5724 | 6.7497e-09 | 0 | 0 | 0 | 0 | 0 | 1 | -90 | 90 | 0.015759 | 0.0039329 | -0.015742 | -0.0039268
123 | 124 | 0.80029 | 0.30781 | 8.0764e-10 | 0 | 0 | 0 | 0 | 0 | 1 | -90 | 90 | 0.015169 | 0.0037833 | -0.015167 | -0.0037827
124 | 125 | 2.3064 | 0.88706 | 2.3275e-09 | 0 | 0 | 0 | 0 | 0 | 1 | -90 | 90 | 0.0016802 | 0.00041986 | -0.0016802 | -0.00042006
125 | 126 | 2.767 | 1.0642 | 2.7924e-09 | 0 | 0 | 0 | 0 | 0 | 1 | -90 | 90 | 0.0011376 | 0.00028409 | -0.0011376 | -0.00028435
126 | 127 | 7.6081 | 2.9262 | 7.6779e-09 | 0 | 0 | 0 | 0 | 0 | 1 | -90 | 90 | 0.00055041 | 0.00013719 | -0.00055039 | -0.00013794