## bus_data
BUS_I | BUS_TYPE | Pd | Qd | Gs | Bs | area | Vm | Va | baseKV | zone | Vmax | Vmin
1 | 1 | 0.037967 | 0.0095154 | 0 | 0 | 1 | 0.97771 | -0.15601 | 0.4 | 1 | 1.1 | 0.9
2 | 1 | 0.081539 | 0.020436 | 0 | 0 | 1 | 0.97601 | -0.16816 | 0.4 | 1 | 1.1 | 0.9
3 | 1 | 0 | 0 | 0 | 0 | 1 | 0.97973 | -0.14157 | 0.4 | 1 | 1.1 | 0.9
4 | 1 | 0 | 0 | 0 | 0 | 1 | 0.9824 | -0.12264 | 0.4 | 1 | 1.1 | 0.9
6 | 1 | 0 | 0 | 0 | 0 | 1 | 0.98604 | -0.096965 | 0.4 | 1 | 1.1 | 0.9
5 | 1 | 0 | 0 | 0 | 0 | 1 | 0.99621 | -0.026159 | 0.4 | 1 | 1.1 | 0.9
9 | 1 | 0 | 0 | 0 | 0 | 1 | 0.99404 | -0.041187 | 0.4 | 1 | 1.1 | 0.9
21 | 1 | 0.0011595 | 0.0002906 | 0 | 0 | 1 | 0.99862 | -0.0094845 | 0.4 | 1 | 1.1 | 0.9
15 | 1 | 0.0097393 | 0.0024409 | 0 | 0 | 1 | 0.99007 | -0.068732 | 0.4 | 1 | 1.1 | 0.9
7 | 1 | 0.0017186 | 0.00043072 | 0 | 0 | 1 | 0.99222 | -0.053854 | 0.4 | 1 | 1.1 | 0.9
19 | 1 | 0 | 0 | 0 | 0 | 1 | 0.99916 | -0.0057934 | 0.4 | 1 | 1.1 | 0.9
13 | 1 | 0.002796 | 0.00070074 | 0 | 0 | 1 | 0.99096 | -0.062491 | 0.4 | 1 | 1.1 | 0.9
8 | 1 | 0 | 0 | 0 | 0 | 1 | 0.99066 | -0.064726 | 0.4 | 1 | 1.1 | 0.9
10 | 1 | 0 | 0 | 0 | 0 | 1 | 0.98587 | -0.098308 | 0.4 | 1 | 1.1 | 0.9
11 | 1 | 0 | 0 | 0 | 0 | 1 | 0.99036 | -0.06684 | 0.4 | 1 | 1.1 | 0.9
24 | 1 | 0 | 0 | 0 | 0 | 1 | 0.98257 | -0.12156 | 0.4 | 1 | 1.1 | 0.9
43 | 1 | 0.0033134 | 0.00083041 | 0 | 0 | 1 | 0.99031 | -0.067158 | 0.4 | 1 | 1.1 | 0.9
44 | 1 | 0.0021059 | 0.00052778 | 0 | 0 | 1 | 0.9903 | -0.067259 | 0.4 | 1 | 1.1 | 0.9
25 | 1 | 0.002498 | 0.00062606 | 0 | 0 | 1 | 0.98136 | -0.13017 | 0.4 | 1 | 1.1 | 0.9
22 | 1 | 0.0019596 | 0.00049113 | 0 | 0 | 1 | 0.98239 | -0.12284 | 0.4 | 1 | 1.1 | 0.9
29 | 1 | 0.00352 | 0.0008822 | 0 | 0 | 1 | 0.97244 | -0.1939 | 0.4 | 1 | 1.1 | 0.9
28 | 1 | 0 | 0 | 0 | 0 | 1 | 0.97259 | -0.19286 | 0.4 | 1 | 1.1 | 0.9
12 | 1 | 0.0022793 | 0.00057125 | 0 | 0 | 1 | 0.99297 | -0.048481 | 0.4 | 1 | 1.1 | 0.9
14 | 1 | 0.0023444 | 0.00058757 | 0 | 0 | 1 | 0.99488 | -0.035291 | 0.4 | 1 | 1.1 | 0.9
16 | 1 | 0.0035563 | 0.00089129 | 0 | 0 | 1 | 0.99561 | -0.030206 | 0.4 | 1 | 1.1 | 0.9
18 | 1 | 0.0027928 | 0.00069995 | 0 | 0 | 1 | 0.99648 | -0.024222 | 0.4 | 1 | 1.1 | 0.9
17 | 3 | 0.0020486 | 0.00051342 | 0 | 0 | 1 | 1 | 0 | 0.4 | 1 | 1.1 | 0.9
20 | 1 | 0.0032783 | 0.00082161 | 0 | 0 | 1 | 0.99897 | -0.00709 | 0.4 | 1 | 1.1 | 0.9
42 | 1 | 0.001838 | 0.00046063 | 0 | 0 | 1 | 0.99897 | -0.0071397 | 0.4 | 1 | 1.1 | 0.9
23 | 1 | 0.0023721 | 0.00059452 | 0 | 0 | 1 | 0.98232 | -0.12336 | 0.4 | 1 | 1.1 | 0.9
37 | 1 | 0.0009345 | 0.00023421 | 0 | 0 | 1 | 0.98081 | -0.13407 | 0.4 | 1 | 1.1 | 0.9
38 | 1 | 0.0015712 | 0.00039378 | 0 | 0 | 1 | 0.98031 | -0.1376 | 0.4 | 1 | 1.1 | 0.9
26 | 1 | 0.0049052 | 0.0012294 | 0 | 0 | 1 | 0.97215 | -0.19598 | 0.4 | 1 | 1.1 | 0.9
27 | 1 | 0.0043592 | 0.0010925 | 0 | 0 | 1 | 0.97201 | -0.19702 | 0.4 | 1 | 1.1 | 0.9
30 | 1 | 0 | 0 | 0 | 0 | 1 | 0.97345 | -0.18667 | 0.4 | 1 | 1.1 | 0.9
34 | 1 | 0.00060657 | 0.00015202 | 0 | 0 | 1 | 0.97334 | -0.18743 | 0.4 | 1 | 1.1 | 0.9
31 | 1 | 0.0033698 | 0.00084455 | 0 | 0 | 1 | 0.97378 | -0.18425 | 0.4 | 1 | 1.1 | 0.9
41 | 1 | 0.0023926 | 0.00059963 | 0 | 0 | 1 | 0.97331 | -0.18768 | 0.4 | 1 | 1.1 | 0.9
32 | 1 | 0.00064919 | 0.0001627 | 0 | 0 | 1 | 0.97413 | -0.18174 | 0.4 | 1 | 1.1 | 0.9
33 | 1 | 0.0014548 | 0.0003646 | 0 | 0 | 1 | 0.97447 | -0.17932 | 0.4 | 1 | 1.1 | 0.9
35 | 1 | 0 | 0 | 0 | 0 | 1 | 0.97453 | -0.17886 | 0.4 | 1 | 1.1 | 0.9
36 | 1 | 0 | 0 | 0 | 0 | 1 | 0.97708 | -0.16065 | 0.4 | 1 | 1.1 | 0.9
40 | 1 | 0.001759 | 0.00044084 | 0 | 0 | 1 | 0.97856 | -0.15005 | 0.4 | 1 | 1.1 | 0.9
39 | 1 | 0.0021846 | 0.00054751 | 0 | 0 | 1 | 0.9795 | -0.14337 | 0.4 | 1 | 1.1 | 0.9

## generator_data
GEN_BUS | PG | QG | QMAX | QMIN | VG | MBASE | GEN_STATUS | PMAX | PMIN
17 | 0.19686 | 0.049839 | 10 | -10 | 1 | 100 | 1 | 10 | 0

## branch_data
F_BUS | T_BUS | BR_R | BR_X | BR_B | RATE_A | RATE_B | RATE_C | TAP | SHIFT | BR_STATUS | ANGMIN | ANGMAX | P_in | Q_in | P_out | Q_out
1 | 2 | 1.8517 | 0.71221 | 1.8687e-09 | 0 | 0 | 0 | 0 | 0 | 1 | -90 | 90 | 0.081676 | 0.020488 | -0.081539 | -0.020436
1 | 3 | 1.5083 | 0.58012 | 3.0443e-09 | 0 | 0 | 0 | 0 | 0 | 1 | -90 | 90 | -0.11964 | -0.030004 | 0.11988 | 0.030096
3 | 4 | 1.9856 | 0.7637 | 4.0077e-09 | 0 | 0 | 0 | 0 | 0 | 1 | -90 | 90 | -0.11988 | -0.030096 | 0.1202 | 0.030217
4 | 6 | 2.7105 | 1.0425 | 5.4708e-09 | 0 | 0 | 0 | 0 | 0 | 1 | -90 | 90 | -0.1202 | -0.030217 | 0.12063 | 0.030382
6 | 15 | 3.0038 | 1.1553 | 6.0628e-09 | 0 | 0 | 0 | 0 | 0 | 1 | -90 | 90 | -0.12063 | -0.030382 | 0.12111 | 0.030565
5 | 9 | 4.6431 | 1.7858 | 4.6857e-09 | 0 | 0 | 0 | 0 | 0 | 1 | -90 | 90 | 0.042409 | 0.010717 | -0.04232 | -0.010683
5 | 21 | 5.175 | 1.9904 | 1.0445e-08 | 0 | 0 | 0 | 0 | 0 | 1 | -90 | 90 | -0.042409 | -0.010717 | 0.042509 | 0.010754
9 | 7 | 3.8983 | 1.4994 | 3.9341e-09 | 0 | 0 | 0 | 0 | 0 | 1 | -90 | 90 | 0.04232 | 0.010683 | -0.042244 | -0.010655
21 | 19 | 1.1178 | 0.42991 | 2.2561e-09 | 0 | 0 | 0 | 0 | 0 | 1 | -90 | 90 | -0.043668 | -0.011045 | 0.043691 | 0.011053
15 | 13 | 0.61704 | 0.23732 | 1.2454e-09 | 0 | 0 | 0 | 0 | 0 | 1 | -90 | 90 | -0.13085 | -0.033006 | 0.13096 | 0.03305
7 | 8 | 3.4779 | 1.3377 | 3.5098e-09 | 0 | 0 | 0 | 0 | 0 | 1 | -90 | 90 | 0.040526 | 0.010224 | -0.040464 | -0.0102
19 | 20 | 3.294 | 1.2669 | 3.3242e-09 | 0 | 0 | 0 | 0 | 0 | 1 | -90 | 90 | 0.0051172 | 0.0012822 | -0.0051162 | -0.0012822
19 | 17 | 1.5695 | 0.60366 | 3.1679e-09 | 0 | 0 | 0 | 0 | 0 | 1 | -90 | 90 | -0.048808 | -0.012336 | 0.048848 | 0.012351
13 | 12 | 1.3598 | 0.52302 | 2.7446e-09 | 0 | 0 | 0 | 0 | 0 | 1 | -90 | 90 | -0.13376 | -0.033751 | 0.13402 | 0.033852
8 | 10 | 12.3499 | 4.75 | 1.2463e-08 | 0 | 0 | 0 | 0 | 0 | 1 | -90 | 90 | 0.035043 | 0.0088424 | -0.034879 | -0.0087804
8 | 11 | 4.9803 | 1.9155 | 5.026e-09 | 0 | 0 | 0 | 0 | 0 | 1 | -90 | 90 | 0.0054211 | 0.001358 | -0.0054195 | -0.0013579
10 | 24 | 8.4839 | 3.263 | 8.5618e-09 | 0 | 0 | 0 | 0 | 0 | 1 | -90 | 90 | 0.034879 | 0.0087804 | -0.034766 | -0.0087378
11 | 43 | 1.2249 | 0.4711 | 1.2361e-09 | 0 | 0 | 0 | 0 | 0 | 1 | -90 | 90 | 0.0033135 | 0.00083035 | -0.0033134 | -0.00083041
11 | 44 | 2.5433 | 0.9782 | 2.5667e-09 | 0 | 0 | 0 | 0 | 0 | 1 | -90 | 90 | 0.002106 | 0.00052757 | -0.0021059 | -0.00052778
24 | 25 | 3.5767 | 1.3756 | 3.6095e-09 | 0 | 0 | 0 | 0 | 0 | 1 | -90 | 90 | 0.030433 | 0.0076524 | -0.030397 | -0.0076387
24 | 22 | 3.6961 | 1.4216 | 3.73e-09 | 0 | 0 | 0 | 0 | 0 | 1 | -90 | 90 | 0.0043327 | 0.0010854 | -0.0043319 | -0.0010854
25 | 37 | 1.7603 | 0.67704 | 1.7764e-09 | 0 | 0 | 0 | 0 | 0 | 1 | -90 | 90 | 0.027899 | 0.0070127 | -0.027883 | -0.007007
22 | 23 | 2.7801 | 1.0693 | 2.8056e-09 | 0 | 0 | 0 | 0 | 0 | 1 | -90 | 90 | 0.0023723 | 0.00059431 | -0.0023721 | -0.00059452
29 | 28 | 3.6498 | 1.4038 | 3.6832e-09 | 0 | 0 | 0 | 0 | 0 | 1 | -90 | 90 | -0.00352 | -0.0008822 | 0.0035205 | 0.00088205
28 | 30 | 5.9606 | 2.2925 | 6.0153e-09 | 0 | 0 | 0 | 0 | 0 | 1 | -90 | 90 | -0.01279 | -0.003205 | 0.012801 | 0.0032087
28 | 26 | 4.1517 | 1.5968 | 4.1898e-09 | 0 | 0 | 0 | 0 | 0 | 1 | -90 | 90 | 0.0092691 | 0.002323 | -0.0092651 | -0.0023218
12 | 14 | 1.2634 | 0.48593 | 2.55e-09 | 0 | 0 | 0 | 0 | 0 | 1 | -90 | 90 | -0.1363 | -0.034423 | 0.13655 | 0.034521
14 | 16 | 0.47994 | 0.18459 | 9.6869e-10 | 0 | 0 | 0 | 0 | 0 | 1 | -90 | 90 | -0.1389 | -0.035108 | 0.139 | 0.035146
16 | 18 | 0.55149 | 0.21211 | 1.1131e-09 | 0 | 0 | 0 | 0 | 0 | 1 | -90 | 90 | -0.14255 | -0.036038 | 0.14268 | 0.036084
18 | 17 | 2.198 | 0.84537 | 4.4363e-09 | 0 | 0 | 0 | 0 | 0 | 1 | -90 | 90 | -0.14547 | -0.036784 | 0.14597 | 0.036975
20 | 42 | 0.35113 | 0.13505 | 3.5436e-10 | 0 | 0 | 0 | 0 | 0 | 1 | -90 | 90 | 0.001838 | 0.0004606 | -0.001838 | -0.00046063
37 | 38 | 1.6479 | 0.63383 | 1.6631e-09 | 0 | 0 | 0 | 0 | 0 | 1 | -90 | 90 | 0.026949 | 0.0067728 | -0.026936 | -0.0067679
38 | 39 | 2.859 | 1.0996 | 2.8853e-09 | 0 | 0 | 0 | 0 | 0 | 1 | -90 | 90 | 0.025365 | 0.0063741 | -0.025344 | -0.0063666
26 | 27 | 2.9352 | 1.1289 | 2.9621e-09 | 0 | 0 | 0 | 0 | 0 | 1 | -90 | 90 | 0.0043599 | 0.0010925 | -0.0043592 | -0.0010925
30 | 34 | 3.1356 | 1.206 | 3.1644e-09 | 0 | 0 | 0 | 0 | 0 | 1 | -90 | 90 | 0.0029995 | 0.00075138 | -0.0029992 | -0.00075156
30 | 31 | 1.8921 | 0.72774 | 1.9095e-09 | 0 | 0 | 0 | 0 | 0 | 1 | -90 | 90 | -0.0158 | -0.0039601 | 0.015805 | 0.0039619
34 | 41 | 1.2778 | 0.49147 | 1.2896e-09 | 0 | 0 | 0 | 0 | 0 | 1 | -90 | 90 | 0.0023926 | 0.00059954 | -0.0023926 | -0.00059963
31 | 32 | 1.6154 | 0.62132 | 1.6303e-09 | 0 | 0 | 0 | 0 | 0 | 1 | -90 | 90 | -0.019175 | -0.0048065 | 0.019182 | 0.0048089
32 | 33 | 1.5119 | 0.58149 | 1.5258e-09 | 0 | 0 | 0 | 0 | 0 | 1 | -90 | 90 | -0.019831 | -0.0049716 | 0.019838 | 0.004974
33 | 35 | 0.26838 | 0.10322 | 2.7085e-10 | 0 | 0 | 0 | 0 | 0 | 1 | -90 | 90 | -0.021292 | -0.0053386 | 0.021294 | 0.0053391
35 | 36 | 10.6106 | 4.081 | 1.0708e-08 | 0 | 0 | 0 | 0 | 0 | 1 | -90 | 90 | -0.021294 | -0.0053391 | 0.021348 | 0.0053588
36 | 40 | 6.2052 | 2.3866 | 6.2622e-09 | 0 | 0 | 0 | 0 | 0 | 1 | -90 | 90 | -0.021348 | -0.0053588 | 0.021379 | 0.0053703
40 | 39 | 3.6202 | 1.3924 | 3.6534e-09 | 0 | 0 | 0 | 0 | 0 | 1 | -90 | 90 | -0.023138 | -0.0058111 | 0.02316 | 0.0058191