## bus_data
BUS_I | BUS_TYPE | Pd | Qd | Gs | Bs | area | Vm | Va | baseKV | zone | Vmax | Vmin
1 | 1 | 0.0059339 | 0.0014872 | 0 | 0 | 1 | 0.99891 | -0.0076101 | 0.4 | 1 | 1.1 | 0.9
2 | 1 | 0.0039632 | 0.00099328 | 0 | 0 | 1 | 0.99892 | -0.0075404 | 0.4 | 1 | 1.1 | 0.9
4 | 1 | 0 | 0 | 0 | 0 | 1 | 0.99922 | -0.0054896 | 0.4 | 1 | 1.1 | 0.9
11 | 1 | 0.02488 | 0.0062355 | 0 | 0 | 1 | 0.99939 | -0.0042534 | 0.4 | 1 | 1.1 | 0.9
6 | 1 | 0 | 0 | 0 | 0 | 1 | 0.99687 | -0.021905 | 0.4 | 1 | 1.1 | 0.9
15 | 1 | 0.031091 | 0.0077922 | 0 | 0 | 1 | 0.99623 | -0.026403 | 0.4 | 1 | 1.1 | 0.9
14 | 1 | 0.0065232 | 0.0016349 | 0 | 0 | 1 | 0.99775 | -0.015755 | 0.4 | 1 | 1.1 | 0.9
12 | 3 | 0 | 0 | 0 | 0 | 1 | 1 | 0 | 0.4 | 1 | 1.1 | 0.9
7 | 1 | 0.080422 | 0.020156 | 0 | 0 | 1 | 0.99059 | -0.065911 | 0.4 | 1 | 1.1 | 0.9
8 | 1 | 0 | 0 | 0 | 0 | 1 | 0.99335 | -0.046486 | 0.4 | 1 | 1.1 | 0.9
16 | 1 | 0.0067655 | 0.0016956 | 0 | 0 | 1 | 0.9962 | -0.026595 | 0.4 | 1 | 1.1 | 0.9
13 | 1 | 0.06604 | 0.016551 | 0 | 0 | 1 | 0.99857 | -0.010029 | 0.4 | 1 | 1.1 | 0.9
10 | 1 | 0 | 0 | 0 | 0 | 1 | 0.99743 | -0.017886 | 0.4 | 1 | 1.1 | 0.9
18 | 1 | 0.016692 | 0.0041835 | 0 | 0 | 1 | 0.99702 | -0.020795 | 0.4 | 1 | 1.1 | 0.9

## generator_data
GEN_BUS | PG | QG | QMAX | QMIN | VG | MBASE | GEN_STATUS | PMAX | PMIN
12 | 0.24337 | 0.061134 | 10 | -10 | 1 | 100 | 1 | 10 | 0

## branch_data
F_BUS | T_BUS | BR_R | BR_X | BR_B | RATE_A | RATE_B | RATE_C | TAP | SHIFT | BR_STATUS | ANGMIN | ANGMAX | P_in | Q_in | P_out | Q_out
1 | 2 | 0.15268 | 0.058724 | 1.5408e-10 | 0 | 0 | 0 | 0 | 0 | 1 | -90 | 90 | -0.0059339 | -0.0014872 | 0.0059339 | 0.0014872
2 | 4 | 2.6937 | 1.036 | 2.7184e-09 | 0 | 0 | 0 | 0 | 0 | 1 | -90 | 90 | -0.0098972 | -0.0024805 | 0.0099 | 0.0024813
4 | 11 | 1.6242 | 0.6247 | 1.6391e-09 | 0 | 0 | 0 | 0 | 0 | 1 | -90 | 90 | -0.0099 | -0.0024813 | 0.0099017 | 0.0024818
11 | 12 | 1.592 | 0.61229 | 1.6066e-09 | 0 | 0 | 0 | 0 | 0 | 1 | -90 | 90 | -0.034782 | -0.0087173 | 0.034802 | 0.008725
6 | 15 | 1.5369 | 0.59112 | 1.551e-09 | 0 | 0 | 0 | 0 | 0 | 1 | -90 | 90 | 0.037881 | 0.0094968 | -0.037857 | -0.0094879
6 | 14 | 2.1046 | 0.80945 | 2.1239e-09 | 0 | 0 | 0 | 0 | 0 | 1 | -90 | 90 | -0.037881 | -0.0094968 | 0.037913 | 0.009509
15 | 16 | 0.36626 | 0.14087 | 3.6962e-10 | 0 | 0 | 0 | 0 | 0 | 1 | -90 | 90 | 0.0067657 | 0.0016956 | -0.0067655 | -0.0016956
14 | 13 | 1.6742 | 0.64394 | 1.6896e-09 | 0 | 0 | 0 | 0 | 0 | 1 | -90 | 90 | -0.044436 | -0.011144 | 0.044471 | 0.011157
12 | 13 | 1.1813 | 0.45435 | 2.3843e-09 | 0 | 0 | 0 | 0 | 0 | 1 | -90 | 90 | 0.11067 | 0.027767 | -0.11051 | -0.027708
12 | 10 | 2.3927 | 0.92025 | 2.4146e-09 | 0 | 0 | 0 | 0 | 0 | 1 | -90 | 90 | 0.097903 | 0.024641 | -0.09766 | -0.024548
7 | 8 | 3.0958 | 1.1907 | 3.1242e-09 | 0 | 0 | 0 | 0 | 0 | 1 | -90 | 90 | -0.080422 | -0.020156 | 0.080639 | 0.020239
8 | 10 | 4.5893 | 1.7651 | 4.6314e-09 | 0 | 0 | 0 | 0 | 0 | 1 | -90 | 90 | -0.080639 | -0.020239 | 0.080961 | 0.020362
10 | 18 | 2.2575 | 0.86826 | 2.2782e-09 | 0 | 0 | 0 | 0 | 0 | 1 | -90 | 90 | 0.016699 | 0.0041858 | -0.016692 | -0.0041835