## bus_data
BUS_I | BUS_TYPE | Pd | Qd | Gs | Bs | area | Vm | Va | baseKV | zone | Vmax | Vmin
26 | 1 | 0 | 0 | 0 | 0 | 1 | 0.9965 | -0.02428 | 0.4 | 1 | 1.1 | 0.9
28 | 1 | 0 | 0 | 0 | 0 | 1 | 0.99887 | -0.007803 | 0.4 | 1 | 1.1 | 0.9
88 | 1 | 0 | 0 | 0 | 0 | 1 | 0.99355 | -0.044794 | 0.4 | 1 | 1.1 | 0.9
32 | 1 | 0 | 0 | 0 | 0 | 1 | 0.99519 | -0.033464 | 0.4 | 1 | 1.1 | 0.9
79 | 1 | 0.0035932 | 0.00090055 | 0 | 0 | 1 | 0.99612 | -0.026998 | 0.4 | 1 | 1.1 | 0.9
27 | 1 | 0 | 0 | 0 | 0 | 1 | 0.99385 | -0.042889 | 0.4 | 1 | 1.1 | 0.9
113 | 1 | 0.021402 | 0.0053638 | 0 | 0 | 1 | 0.99461 | -0.037596 | 0.4 | 1 | 1.1 | 0.9
111 | 1 | 0.011044 | 0.0027679 | 0 | 0 | 1 | 0.99312 | -0.048047 | 0.4 | 1 | 1.1 | 0.9
89 | 3 | 0.0039973 | 0.0010018 | 0 | 0 | 1 | 1 | 0 | 0.4 | 1 | 1.1 | 0.9
29 | 1 | 0 | 0 | 0 | 0 | 1 | 0.99485 | -0.0359 | 0.4 | 1 | 1.1 | 0.9
30 | 1 | 0 | 0 | 0 | 0 | 1 | 0.99525 | -0.033064 | 0.4 | 1 | 1.1 | 0.9
114 | 1 | 0.0078848 | 0.0019761 | 0 | 0 | 1 | 0.99448 | -0.038508 | 0.4 | 1 | 1.1 | 0.9
103 | 1 | 0.00254 | 0.00063658 | 0 | 0 | 1 | 0.99492 | -0.03539 | 0.4 | 1 | 1.1 | 0.9
81 | 1 | 0.0026179 | 0.00065612 | 0 | 0 | 1 | 0.99538 | -0.03218 | 0.4 | 1 | 1.1 | 0.9
31 | 1 | 0 | 0 | 0 | 0 | 1 | 0.9956 | -0.030599 | 0.4 | 1 | 1.1 | 0.9
80 | 1 | 0.00072736 | 0.00018229 | 0 | 0 | 1 | 0.99558 | -0.03075 | 0.4 | 1 | 1.1 | 0.9
93 | 1 | 0.0026672 | 0.00066845 | 0 | 0 | 1 | 0.99257 | -0.051615 | 0.4 | 1 | 1.1 | 0.9
90 | 1 | 0.0013435 | 0.0003367 | 0 | 0 | 1 | 0.99344 | -0.04555 | 0.4 | 1 | 1.1 | 0.9
85 | 1 | 0 | 0 | 0 | 0 | 1 | 0.99237 | -0.053363 | 0.4 | 1 | 1.1 | 0.9
115 | 1 | 0.010889 | 0.0027289 | 0 | 0 | 1 | 0.99213 | -0.055031 | 0.4 | 1 | 1.1 | 0.9
112 | 1 | 0.013597 | 0.0034077 | 0 | 0 | 1 | 0.9926 | -0.051723 | 0.4 | 1 | 1.1 | 0.9
84 | 1 | 0 | 0 | 0 | 0 | 1 | 0.97533 | -0.17344 | 0.4 | 1 | 1.1 | 0.9
87 | 1 | 0 | 0 | 0 | 0 | 1 | 0.97556 | -0.1718 | 0.4 | 1 | 1.1 | 0.9
95 | 1 | 0.00073978 | 0.00018541 | 0 | 0 | 1 | 0.97415 | -0.18188 | 0.4 | 1 | 1.1 | 0.9
86 | 1 | 0 | 0 | 0 | 0 | 1 | 0.99039 | -0.066785 | 0.4 | 1 | 1.1 | 0.9
77 | 1 | 0 | 0 | 0 | 0 | 1 | 0.98992 | -0.070068 | 0.4 | 1 | 1.1 | 0.9
98 | 1 | 0.0017073 | 0.00042788 | 0 | 0 | 1 | 0.97619 | -0.16723 | 0.4 | 1 | 1.1 | 0.9
36 | 1 | 0.00062766 | 0.00015731 | 0 | 0 | 1 | 0.9719 | -0.19819 | 0.4 | 1 | 1.1 | 0.9
37 | 1 | 0.00013979 | 3.5034e-05 | 0 | 0 | 1 | 0.97189 | -0.19825 | 0.4 | 1 | 1.1 | 0.9
38 | 1 | 0 | 0 | 0 | 0 | 1 | 0.97201 | -0.19736 | 0.4 | 1 | 1.1 | 0.9
39 | 1 | 0.00013961 | 3.4989e-05 | 0 | 0 | 1 | 0.97189 | -0.19828 | 0.4 | 1 | 1.1 | 0.9
40 | 1 | 0 | 0 | 0 | 0 | 1 | 0.97213 | -0.19652 | 0.4 | 1 | 1.1 | 0.9
53 | 1 | 0.0019816 | 0.00049664 | 0 | 0 | 1 | 0.97219 | -0.19606 | 0.4 | 1 | 1.1 | 0.9
55 | 1 | 0 | 0 | 0 | 0 | 1 | 0.9728 | -0.19166 | 0.4 | 1 | 1.1 | 0.9
56 | 1 | 0 | 0 | 0 | 0 | 1 | 0.97285 | -0.19126 | 0.4 | 1 | 1.1 | 0.9
54 | 1 | 0.0015299 | 0.00038344 | 0 | 0 | 1 | 0.9722 | -0.19599 | 0.4 | 1 | 1.1 | 0.9
62 | 1 | 0.00071866 | 0.00018011 | 0 | 0 | 1 | 0.9731 | -0.18946 | 0.4 | 1 | 1.1 | 0.9
61 | 1 | 0 | 0 | 0 | 0 | 1 | 0.9738 | -0.18441 | 0.4 | 1 | 1.1 | 0.9
97 | 1 | 0.00073822 | 0.00018502 | 0 | 0 | 1 | 0.97397 | -0.1832 | 0.4 | 1 | 1.1 | 0.9
59 | 1 | 0 | 0 | 0 | 0 | 1 | 0.97324 | -0.18844 | 0.4 | 1 | 1.1 | 0.9
57 | 1 | 0.0017941 | 0.00044963 | 0 | 0 | 1 | 0.97275 | -0.192 | 0.4 | 1 | 1.1 | 0.9
58 | 1 | 0.00323 | 0.0008095 | 0 | 0 | 1 | 0.97215 | -0.19631 | 0.4 | 1 | 1.1 | 0.9
60 | 1 | 0.0035997 | 0.00090216 | 0 | 0 | 1 | 0.97207 | -0.19684 | 0.4 | 1 | 1.1 | 0.9
94 | 1 | 0.0018337 | 0.00045957 | 0 | 0 | 1 | 0.9718 | -0.19885 | 0.4 | 1 | 1.1 | 0.9
101 | 1 | 0.0027655 | 0.00069311 | 0 | 0 | 1 | 0.97175 | -0.19918 | 0.4 | 1 | 1.1 | 0.9
96 | 1 | 0.00073822 | 0.00018502 | 0 | 0 | 1 | 0.974 | -0.18297 | 0.4 | 1 | 1.1 | 0.9
63 | 1 | 0.0012234 | 0.00030661 | 0 | 0 | 1 | 0.9786 | -0.15007 | 0.4 | 1 | 1.1 | 0.9
64 | 1 | 0 | 0 | 0 | 0 | 1 | 0.98091 | -0.13362 | 0.4 | 1 | 1.1 | 0.9
65 | 1 | 0 | 0 | 0 | 0 | 1 | 0.97767 | -0.15667 | 0.4 | 1 | 1.1 | 0.9
66 | 1 | 0 | 0 | 0 | 0 | 1 | 0.9815 | -0.12939 | 0.4 | 1 | 1.1 | 0.9
67 | 1 | 0.0037074 | 0.00092916 | 0 | 0 | 1 | 0.98064 | -0.1355 | 0.4 | 1 | 1.1 | 0.9
68 | 1 | 0 | 0 | 0 | 0 | 1 | 0.98088 | -0.13378 | 0.4 | 1 | 1.1 | 0.9
71 | 1 | 0.005567 | 0.0013952 | 0 | 0 | 1 | 0.97749 | -0.15795 | 0.4 | 1 | 1.1 | 0.9
73 | 1 | 0 | 0 | 0 | 0 | 1 | 0.97749 | -0.15795 | 0.4 | 1 | 1.1 | 0.9
107 | 1 | 0.0032224 | 0.00080762 | 0 | 0 | 1 | 0.98132 | -0.13065 | 0.4 | 1 | 1.1 | 0.9
110 | 1 | 0 | 0 | 0 | 0 | 1 | 0.98292 | -0.11936 | 0.4 | 1 | 1.1 | 0.9
117 | 1 | 0.001346 | 0.00033733 | 0 | 0 | 1 | 0.98083 | -0.13417 | 0.4 | 1 | 1.1 | 0.9
104 | 1 | 0.0014238 | 0.00035685 | 0 | 0 | 1 | 0.97733 | -0.15909 | 0.4 | 1 | 1.1 | 0.9
106 | 1 | 0.001187 | 0.00029749 | 0 | 0 | 1 | 0.98127 | -0.13107 | 0.4 | 1 | 1.1 | 0.9
109 | 1 | 0.0023001 | 0.00057647 | 0 | 0 | 1 | 0.98619 | -0.096246 | 0.4 | 1 | 1.1 | 0.9
102 | 1 | 0.0027651 | 0.000693 | 0 | 0 | 1 | 0.97159 | -0.20032 | 0.4 | 1 | 1.1 | 0.9
99 | 1 | 0 | 0 | 0 | 0 | 1 | 0.97664 | -0.16404 | 0.4 | 1 | 1.1 | 0.9
100 | 1 | 0.001124 | 0.00028171 | 0 | 0 | 1 | 0.97691 | -0.16208 | 0.4 | 1 | 1.1 | 0.9
74 | 1 | 0.00052495 | 0.00013157 | 0 | 0 | 1 | 0.98983 | -0.070698 | 0.4 | 1 | 1.1 | 0.9
75 | 1 | 0.0013336 | 0.00033422 | 0 | 0 | 1 | 0.98985 | -0.070592 | 0.4 | 1 | 1.1 | 0.9
76 | 1 | 0 | 0 | 0 | 0 | 1 | 0.98977 | -0.071163 | 0.4 | 1 | 1.1 | 0.9
78 | 1 | 0 | 0 | 0 | 0 | 1 | 0.98976 | -0.07125 | 0.4 | 1 | 1.1 | 0.9
105 | 1 | 0.00074501 | 0.00018672 | 0 | 0 | 1 | 0.9873 | -0.088443 | 0.4 | 1 | 1.1 | 0.9
118 | 1 | 0.00070112 | 0.00017572 | 0 | 0 | 1 | 0.98971 | -0.071587 | 0.4 | 1 | 1.1 | 0.9
91 | 1 | 0.0010351 | 0.00025943 | 0 | 0 | 1 | 0.99342 | -0.045693 | 0.4 | 1 | 1.1 | 0.9
92 | 1 | 0.0022615 | 0.00056678 | 0 | 0 | 1 | 0.9934 | -0.045854 | 0.4 | 1 | 1.1 | 0.9
108 | 1 | 0.0020239 | 0.00050724 | 0 | 0 | 1 | 0.98125 | -0.1312 | 0.4 | 1 | 1.1 | 0.9

## generator_data
GEN_BUS | PG | QG | QMAX | QMIN | VG | MBASE | GEN_STATUS | PMAX | PMIN
89 | 0.13875 | 0.034979 | 10 | -10 | 1 | 100 | 1 | 10 | 0

## branch_data
F_BUS | T_BUS | BR_R | BR_X | BR_B | RATE_A | RATE_B | RATE_C | TAP | SHIFT | BR_STATUS | ANGMIN | ANGMAX | P_in | Q_in | P_out | Q_out
26 | 28 | 1.6034 | 0.61669 | 3.2362e-09 | 0 | 0 | 0 | 0 | 0 | 1 | -90 | 90 | -0.1343 | -0.033801 | 0.13461 | 0.03392
26 | 88 | 4.4914 | 1.7275 | 4.5326e-09 | 0 | 0 | 0 | 0 | 0 | 1 | -90 | 90 | 0.059806 | 0.015109 | -0.059634 | -0.015044
26 | 32 | 2.0835 | 0.80136 | 2.1027e-09 | 0 | 0 | 0 | 0 | 0 | 1 | -90 | 90 | 0.057106 | 0.014334 | -0.057033 | -0.014306
26 | 79 | 2.0219 | 0.77766 | 2.0405e-09 | 0 | 0 | 0 | 0 | 0 | 1 | -90 | 90 | 0.017388 | 0.0043579 | -0.017381 | -0.0043556
28 | 89 | 0.76199 | 0.29307 | 1.538e-09 | 0 | 0 | 0 | 0 | 0 | 1 | -90 | 90 | -0.13461 | -0.03392 | 0.13476 | 0.033977
88 | 93 | 1.6147 | 0.62106 | 1.6296e-09 | 0 | 0 | 0 | 0 | 0 | 1 | -90 | 90 | 0.054993 | 0.013881 | -0.054941 | -0.013861
88 | 90 | 2.0939 | 0.80534 | 2.1131e-09 | 0 | 0 | 0 | 0 | 0 | 1 | -90 | 90 | 0.0046407 | 0.0011628 | -0.0046402 | -0.0011628
32 | 113 | 0.93569 | 0.35988 | 9.4428e-10 | 0 | 0 | 0 | 0 | 0 | 1 | -90 | 90 | 0.057033 | 0.014306 | -0.057 | -0.014294
79 | 31 | 3.373 | 1.2973 | 3.404e-09 | 0 | 0 | 0 | 0 | 0 | 1 | -90 | 90 | 0.013788 | 0.003455 | -0.013781 | -0.0034527
27 | 113 | 1.9178 | 0.73762 | 1.9354e-09 | 0 | 0 | 0 | 0 | 0 | 1 | -90 | 90 | -0.035572 | -0.0089203 | 0.035599 | 0.0089301
27 | 111 | 1.8664 | 0.71783 | 1.8835e-09 | 0 | 0 | 0 | 0 | 0 | 1 | -90 | 90 | 0.035572 | 0.0089203 | -0.035547 | -0.0089107
111 | 112 | 1.927 | 0.74116 | 1.9447e-09 | 0 | 0 | 0 | 0 | 0 | 1 | -90 | 90 | 0.024503 | 0.0061428 | -0.024491 | -0.0061382
29 | 30 | 4.6358 | 1.783 | 4.6783e-09 | 0 | 0 | 0 | 0 | 0 | 1 | -90 | 90 | -0.0078877 | -0.0019768 | 0.0078908 | 0.0019775
29 | 114 | 4.2609 | 1.6388 | 4.3e-09 | 0 | 0 | 0 | 0 | 0 | 1 | -90 | 90 | 0.0078877 | 0.0019768 | -0.0078848 | -0.0019761
30 | 103 | 11.7929 | 4.5357 | 1.1901e-08 | 0 | 0 | 0 | 0 | 0 | 1 | -90 | 90 | 0.0025408 | 0.00063571 | -0.00254 | -0.00063658
30 | 81 | 1.0921 | 0.42004 | 1.1021e-09 | 0 | 0 | 0 | 0 | 0 | 1 | -90 | 90 | -0.010432 | -0.0026132 | 0.010433 | 0.0026136
81 | 31 | 1.5628 | 0.60109 | 1.5772e-09 | 0 | 0 | 0 | 0 | 0 | 1 | -90 | 90 | -0.013051 | -0.0032697 | 0.013054 | 0.0032707
31 | 80 | 2.668 | 1.0261 | 2.6925e-09 | 0 | 0 | 0 | 0 | 0 | 1 | -90 | 90 | 0.00072738 | 0.00018203 | -0.00072736 | -0.00018229
93 | 86 | 3.7651 | 1.4481 | 3.7997e-09 | 0 | 0 | 0 | 0 | 0 | 1 | -90 | 90 | 0.052274 | 0.013192 | -0.052163 | -0.01315
90 | 91 | 0.55712 | 0.21428 | 5.6223e-10 | 0 | 0 | 0 | 0 | 0 | 1 | -90 | 90 | 0.0032967 | 0.00082611 | -0.0032967 | -0.00082614
85 | 115 | 1.9649 | 0.75572 | 1.9829e-09 | 0 | 0 | 0 | 0 | 0 | 1 | -90 | 90 | 0.010891 | 0.0027297 | -0.010889 | -0.0027289
85 | 112 | 1.9322 | 0.74317 | 1.95e-09 | 0 | 0 | 0 | 0 | 0 | 1 | -90 | 90 | -0.010891 | -0.0027297 | 0.010894 | 0.0027305
84 | 87 | 0.86619 | 0.33315 | 8.7414e-10 | 0 | 0 | 0 | 0 | 0 | 1 | -90 | 90 | -0.023413 | -0.0058699 | 0.023418 | 0.0058719
84 | 95 | 4.4693 | 1.719 | 4.5103e-09 | 0 | 0 | 0 | 0 | 0 | 1 | -90 | 90 | 0.023413 | 0.00587 | -0.023385 | -0.0058599
87 | 98 | 2.4231 | 0.93195 | 2.4453e-09 | 0 | 0 | 0 | 0 | 0 | 1 | -90 | 90 | -0.023418 | -0.0058719 | 0.023433 | 0.0058774
95 | 96 | 0.59154 | 0.22752 | 5.9697e-10 | 0 | 0 | 0 | 0 | 0 | 1 | -90 | 90 | 0.022646 | 0.0056745 | -0.022642 | -0.0056732
86 | 77 | 0.81276 | 0.3126 | 8.2022e-10 | 0 | 0 | 0 | 0 | 0 | 1 | -90 | 90 | 0.052163 | 0.01315 | -0.052139 | -0.013141
77 | 105 | 4.7727 | 1.8357 | 4.8165e-09 | 0 | 0 | 0 | 0 | 0 | 1 | -90 | 90 | 0.049579 | 0.012501 | -0.049451 | -0.012453
77 | 75 | 2.5975 | 0.99905 | 2.6214e-09 | 0 | 0 | 0 | 0 | 0 | 1 | -90 | 90 | 0.0025599 | 0.00063966 | -0.0025597 | -0.00063985
98 | 99 | 1.5766 | 0.60638 | 1.5911e-09 | 0 | 0 | 0 | 0 | 0 | 1 | -90 | 90 | -0.02514 | -0.0063052 | 0.025151 | 0.0063094
36 | 37 | 2.7631 | 1.0627 | 2.7885e-09 | 0 | 0 | 0 | 0 | 0 | 1 | -90 | 90 | 0.00027939 | 6.9503e-05 | -0.00027939 | -6.9766e-05
36 | 38 | 11.1236 | 4.2783 | 1.1226e-08 | 0 | 0 | 0 | 0 | 0 | 1 | -90 | 90 | -0.00090703 | -0.00022681 | 0.00090714 | 0.00022579
37 | 39 | 2.7046 | 1.0402 | 2.7294e-09 | 0 | 0 | 0 | 0 | 0 | 1 | -90 | 90 | 0.0001396 | 3.4731e-05 | -0.0001396 | -3.4989e-05
38 | 40 | 11.2452 | 4.3251 | 1.1348e-08 | 0 | 0 | 0 | 0 | 0 | 1 | -90 | 90 | -0.00090714 | -0.00022579 | 0.00090724 | 0.00022476
40 | 53 | 6.0709 | 2.3349 | 6.1266e-09 | 0 | 0 | 0 | 0 | 0 | 1 | -90 | 90 | -0.00090724 | -0.00022476 | 0.0009073 | 0.0002242
53 | 54 | 0.28653 | 0.11021 | 2.8916e-10 | 0 | 0 | 0 | 0 | 0 | 1 | -90 | 90 | -0.0028889 | -0.00072084 | 0.0028889 | 0.00072082
55 | 56 | 1.1106 | 0.42715 | 1.1208e-09 | 0 | 0 | 0 | 0 | 0 | 1 | -90 | 90 | -0.0044214 | -0.0011041 | 0.0044217 | 0.0011041
55 | 54 | 12.0011 | 4.6158 | 1.2111e-08 | 0 | 0 | 0 | 0 | 0 | 1 | -90 | 90 | 0.0044214 | 0.0011041 | -0.0044188 | -0.0011043
56 | 62 | 4.9779 | 1.9146 | 5.0236e-09 | 0 | 0 | 0 | 0 | 0 | 1 | -90 | 90 | -0.0044217 | -0.0011041 | 0.0044228 | 0.0011041
62 | 59 | 2.4255 | 0.93287 | 2.4477e-09 | 0 | 0 | 0 | 0 | 0 | 1 | -90 | 90 | -0.0051414 | -0.0012842 | 0.0051421 | 0.0012842
61 | 97 | 0.70101 | 0.26962 | 7.0744e-10 | 0 | 0 | 0 | 0 | 0 | 1 | -90 | 90 | -0.021162 | -0.0053016 | 0.021165 | 0.0053029
61 | 59 | 2.3539 | 0.90535 | 2.3755e-09 | 0 | 0 | 0 | 0 | 0 | 1 | -90 | 90 | 0.021162 | 0.0053016 | -0.02115 | -0.0052973
97 | 96 | 0.13257 | 0.05099 | 1.3379e-10 | 0 | 0 | 0 | 0 | 0 | 1 | -90 | 90 | -0.021903 | -0.0054879 | 0.021904 | 0.0054882
59 | 57 | 2.7451 | 1.0558 | 2.7703e-09 | 0 | 0 | 0 | 0 | 0 | 1 | -90 | 90 | 0.016008 | 0.0040131 | -0.016 | -0.0040103
57 | 58 | 3.7357 | 1.4368 | 3.77e-09 | 0 | 0 | 0 | 0 | 0 | 1 | -90 | 90 | 0.014206 | 0.0035607 | -0.014197 | -0.0035578
58 | 60 | 0.59825 | 0.2301 | 6.0374e-10 | 0 | 0 | 0 | 0 | 0 | 1 | -90 | 90 | 0.010967 | 0.0027483 | -0.010967 | -0.002748
60 | 94 | 3.3489 | 1.2881 | 3.3797e-09 | 0 | 0 | 0 | 0 | 0 | 1 | -90 | 90 | 0.0073669 | 0.0018459 | -0.0073649 | -0.0018454
94 | 101 | 0.72896 | 0.28037 | 7.3565e-10 | 0 | 0 | 0 | 0 | 0 | 1 | -90 | 90 | 0.0055312 | 0.0013858 | -0.005531 | -0.0013858
101 | 102 | 5.0745 | 1.9517 | 5.1211e-09 | 0 | 0 | 0 | 0 | 0 | 1 | -90 | 90 | 0.0027655 | 0.00069269 | -0.002765 | -0.000693
63 | 64 | 5.9672 | 2.2951 | 6.022e-09 | 0 | 0 | 0 | 0 | 0 | 1 | -90 | 90 | -0.034548 | -0.0086714 | 0.034627 | 0.0087012
63 | 65 | 2.4764 | 0.95245 | 2.4991e-09 | 0 | 0 | 0 | 0 | 0 | 1 | -90 | 90 | 0.033325 | 0.0083648 | -0.033294 | -0.0083533
64 | 66 | 1.345 | 0.5173 | 1.3573e-09 | 0 | 0 | 0 | 0 | 0 | 1 | -90 | 90 | -0.039681 | -0.009967 | 0.039705 | 0.0099759
64 | 67 | 6.3323 | 2.4355 | 6.3904e-09 | 0 | 0 | 0 | 0 | 0 | 1 | -90 | 90 | 0.0037083 | 0.00092892 | -0.0037074 | -0.00092917
64 | 68 | 1.4904 | 0.57322 | 1.504e-09 | 0 | 0 | 0 | 0 | 0 | 1 | -90 | 90 | 0.001346 | 0.00033687 | -0.001346 | -0.00033701
65 | 71 | 2.8676 | 1.1029 | 2.8939e-09 | 0 | 0 | 0 | 0 | 0 | 1 | -90 | 90 | 0.0055679 | 0.0013953 | -0.0055669 | -0.0013952
65 | 73 | 0.57512 | 0.2212 | 5.804e-10 | 0 | 0 | 0 | 0 | 0 | 1 | -90 | 90 | 0.027726 | 0.006958 | -0.027721 | -0.0069562
66 | 107 | 2.4668 | 0.94878 | 2.4895e-09 | 0 | 0 | 0 | 0 | 0 | 1 | -90 | 90 | 0.0064346 | 0.0016124 | -0.0064335 | -0.0016122
66 | 110 | 2.7426 | 1.0549 | 2.7678e-09 | 0 | 0 | 0 | 0 | 0 | 1 | -90 | 90 | -0.046139 | -0.011588 | 0.046204 | 0.011613
68 | 117 | 3.6254 | 1.3944 | 3.6587e-09 | 0 | 0 | 0 | 0 | 0 | 1 | -90 | 90 | 0.001346 | 0.00033701 | -0.0013459 | -0.00033733
73 | 104 | 0.5156 | 0.19831 | 5.2033e-10 | 0 | 0 | 0 | 0 | 0 | 1 | -90 | 90 | 0.027721 | 0.0069562 | -0.027717 | -0.0069545
107 | 106 | 1.6228 | 0.62416 | 1.6377e-09 | 0 | 0 | 0 | 0 | 0 | 1 | -90 | 90 | 0.0032111 | 0.00080458 | -0.0032109 | -0.00080467
110 | 109 | 6.3486 | 2.4418 | 6.4068e-09 | 0 | 0 | 0 | 0 | 0 | 1 | -90 | 90 | -0.046204 | -0.011613 | 0.046353 | 0.011669
104 | 100 | 1.4181 | 0.54542 | 1.4311e-09 | 0 | 0 | 0 | 0 | 0 | 1 | -90 | 90 | 0.026293 | 0.0065977 | -0.026282 | -0.0065936
106 | 108 | 0.80079 | 0.308 | 8.0814e-10 | 0 | 0 | 0 | 0 | 0 | 1 | -90 | 90 | 0.0020239 | 0.00050717 | -0.0020239 | -0.00050724
109 | 105 | 2.0506 | 0.7887 | 2.0694e-09 | 0 | 0 | 0 | 0 | 0 | 1 | -90 | 90 | -0.048653 | -0.012246 | 0.048706 | 0.012266
99 | 100 | 0.96896 | 0.37268 | 9.7785e-10 | 0 | 0 | 0 | 0 | 0 | 1 | -90 | 90 | -0.025151 | -0.0063094 | 0.025158 | 0.0063119
74 | 75 | 1.0934 | 0.42053 | 1.1034e-09 | 0 | 0 | 0 | 0 | 0 | 1 | -90 | 90 | -0.0012262 | -0.00030573 | 0.0012262 | 0.00030563
74 | 76 | 8.3744 | 3.2209 | 8.4513e-09 | 0 | 0 | 0 | 0 | 0 | 1 | -90 | 90 | 0.0007012 | 0.00017416 | -0.00070116 | -0.00017497
76 | 78 | 1.5548 | 0.598 | 1.5691e-09 | 0 | 0 | 0 | 0 | 0 | 1 | -90 | 90 | 0.00070116 | 0.00017497 | -0.00070115 | -0.00017512
78 | 118 | 6.1285 | 2.3571 | 6.1847e-09 | 0 | 0 | 0 | 0 | 0 | 1 | -90 | 90 | 0.00070115 | 0.00017512 | -0.00070112 | -0.00017572
91 | 92 | 0.91603 | 0.35232 | 9.2444e-10 | 0 | 0 | 0 | 0 | 0 | 1 | -90 | 90 | 0.0022615 | 0.00056671 | -0.0022615 | -0.00056678