## bus_data
BUS_I | BUS_TYPE | Pd | Qd | Gs | Bs | area | Vm | Va | baseKV | zone | Vmax | Vmin
1 | 1 | 0.001767 | 0.00044285 | 0 | 0 | 1 | 0.99142 | -0.060062 | 0.4 | 1 | 1.1 | 0.9
3 | 1 | 0.0020584 | 0.00051588 | 0 | 0 | 1 | 0.9915 | -0.059491 | 0.4 | 1 | 1.1 | 0.9
2 | 1 | 0.0009092 | 0.00022787 | 0 | 0 | 1 | 0.98571 | -0.099847 | 0.4 | 1 | 1.1 | 0.9
4 | 1 | 0 | 0 | 0 | 0 | 1 | 0.98573 | -0.099703 | 0.4 | 1 | 1.1 | 0.9
5 | 1 | 0 | 0 | 0 | 0 | 1 | 0.99177 | -0.05761 | 0.4 | 1 | 1.1 | 0.9
6 | 1 | 0.0014778 | 0.00037036 | 0 | 0 | 1 | 0.98759 | -0.086593 | 0.4 | 1 | 1.1 | 0.9
7 | 1 | 0 | 0 | 0 | 0 | 1 | 0.98444 | -0.10888 | 0.4 | 1 | 1.1 | 0.9
8 | 1 | 0 | 0 | 0 | 0 | 1 | 0.98534 | -0.1025 | 0.4 | 1 | 1.1 | 0.9
9 | 1 | 0 | 0 | 0 | 0 | 1 | 0.99233 | -0.053582 | 0.4 | 1 | 1.1 | 0.9
10 | 1 | 0 | 0 | 0 | 0 | 1 | 0.99171 | -0.057977 | 0.4 | 1 | 1.1 | 0.9
11 | 1 | 0.0033454 | 0.00083843 | 0 | 0 | 1 | 0.99162 | -0.058666 | 0.4 | 1 | 1.1 | 0.9
60 | 1 | 0 | 0 | 0 | 0 | 1 | 0.9884 | -0.080829 | 0.4 | 1 | 1.1 | 0.9
61 | 1 | 0 | 0 | 0 | 0 | 1 | 0.9836 | -0.1148 | 0.4 | 1 | 1.1 | 0.9
62 | 1 | 0.0028174 | 0.00070611 | 0 | 0 | 1 | 0.9836 | -0.11481 | 0.4 | 1 | 1.1 | 0.9
139 | 1 | 0.00058034 | 0.00014545 | 0 | 0 | 1 | 0.98473 | -0.10686 | 0.4 | 1 | 1.1 | 0.9
137 | 1 | 0.00087277 | 0.00021874 | 0 | 0 | 1 | 0.98532 | -0.10266 | 0.4 | 1 | 1.1 | 0.9
44 | 1 | 0.0014291 | 0.00035816 | 0 | 0 | 1 | 0.9922 | -0.054525 | 0.4 | 1 | 1.1 | 0.9
30 | 1 | 0.0026144 | 0.00065524 | 0 | 0 | 1 | 0.99263 | -0.051514 | 0.4 | 1 | 1.1 | 0.9
45 | 1 | 0 | 0 | 0 | 0 | 1 | 0.99145 | -0.059864 | 0.4 | 1 | 1.1 | 0.9
46 | 1 | 0.0021391 | 0.00053611 | 0 | 0 | 1 | 0.99169 | -0.058173 | 0.4 | 1 | 1.1 | 0.9
63 | 1 | 0 | 0 | 0 | 0 | 1 | 0.98838 | -0.080991 | 0.4 | 1 | 1.1 | 0.9
64 | 1 | 0.00053367 | 0.00013375 | 0 | 0 | 1 | 0.9897 | -0.071704 | 0.4 | 1 | 1.1 | 0.9
123 | 1 | 0.00056422 | 0.00014141 | 0 | 0 | 1 | 0.98264 | -0.12163 | 0.4 | 1 | 1.1 | 0.9
97 | 1 | 0.0004938 | 0.00012376 | 0 | 0 | 1 | 0.98328 | -0.11713 | 0.4 | 1 | 1.1 | 0.9
140 | 1 | 0.0010591 | 0.00026544 | 0 | 0 | 1 | 0.9846 | -0.10774 | 0.4 | 1 | 1.1 | 0.9
55 | 1 | 0 | 0 | 0 | 0 | 1 | 0.9922 | -0.054535 | 0.4 | 1 | 1.1 | 0.9
24 | 1 | 0 | 0 | 0 | 0 | 1 | 0.99372 | -0.043845 | 0.4 | 1 | 1.1 | 0.9
121 | 1 | 0.00092025 | 0.00023064 | 0 | 0 | 1 | 0.99128 | -0.061006 | 0.4 | 1 | 1.1 | 0.9
119 | 1 | 0.0025901 | 0.00064914 | 0 | 0 | 1 | 0.99134 | -0.060582 | 0.4 | 1 | 1.1 | 0.9
138 | 1 | 0.0014349 | 0.00035961 | 0 | 0 | 1 | 0.99158 | -0.058933 | 0.4 | 1 | 1.1 | 0.9
12 | 1 | 0.0027552 | 0.00069051 | 0 | 0 | 1 | 0.99562 | -0.030364 | 0.4 | 1 | 1.1 | 0.9
13 | 1 | 0.0022646 | 0.00056757 | 0 | 0 | 1 | 0.99472 | -0.036609 | 0.4 | 1 | 1.1 | 0.9
14 | 1 | 0.0015847 | 0.00039717 | 0 | 0 | 1 | 0.99802 | -0.013711 | 0.4 | 1 | 1.1 | 0.9
15 | 1 | 0.00051415 | 0.00012886 | 0 | 0 | 1 | 0.9942 | -0.040224 | 0.4 | 1 | 1.1 | 0.9
16 | 1 | 0.00038588 | 9.6711e-05 | 0 | 0 | 1 | 0.99845 | -0.010739 | 0.4 | 1 | 1.1 | 0.9
17 | 1 | 0.00052599 | 0.00013183 | 0 | 0 | 1 | 0.99242 | -0.052658 | 0.4 | 1 | 1.1 | 0.9
18 | 1 | 0.00039549 | 9.9118e-05 | 0 | 0 | 1 | 0.99851 | -0.010277 | 0.4 | 1 | 1.1 | 0.9
76 | 1 | 0.00053771 | 0.00013476 | 0 | 0 | 1 | 0.9921 | -0.054856 | 0.4 | 1 | 1.1 | 0.9
26 | 3 | 0 | 0 | 0 | 0 | 1 | 1 | 0 | 0.4 | 1 | 1.1 | 0.9
77 | 1 | 0.00053383 | 0.00013379 | 0 | 0 | 1 | 0.99082 | -0.063851 | 0.4 | 1 | 1.1 | 0.9
41 | 1 | 0.0045959 | 0.0011518 | 0 | 0 | 1 | 0.99977 | -0.0015798 | 0.4 | 1 | 1.1 | 0.9
42 | 1 | 0.0003991 | 0.00010002 | 0 | 0 | 1 | 0.99976 | -0.0016685 | 0.4 | 1 | 1.1 | 0.9
23 | 1 | 0.0038401 | 0.00096243 | 0 | 0 | 1 | 0.99884 | -0.0080813 | 0.4 | 1 | 1.1 | 0.9
19 | 1 | 0.0044771 | 0.0011221 | 0 | 0 | 1 | 0.99615 | -0.026818 | 0.4 | 1 | 1.1 | 0.9
20 | 1 | 0.0017397 | 0.00043601 | 0 | 0 | 1 | 0.99587 | -0.028741 | 0.4 | 1 | 1.1 | 0.9
21 | 1 | 0.0017384 | 0.00043568 | 0 | 0 | 1 | 0.99782 | -0.015136 | 0.4 | 1 | 1.1 | 0.9
22 | 1 | 0 | 0 | 0 | 0 | 1 | 0.99459 | -0.037711 | 0.4 | 1 | 1.1 | 0.9
25 | 1 | 0.005027 | 0.0012599 | 0 | 0 | 1 | 0.99138 | -0.060186 | 0.4 | 1 | 1.1 | 0.9
27 | 1 | 0.0016826 | 0.00042169 | 0 | 0 | 1 | 0.99287 | -0.049758 | 0.4 | 1 | 1.1 | 0.9
33 | 1 | 0.0028823 | 0.00072237 | 0 | 0 | 1 | 0.99105 | -0.062567 | 0.4 | 1 | 1.1 | 0.9
28 | 1 | 0.0027029 | 0.00067742 | 0 | 0 | 1 | 0.99191 | -0.056535 | 0.4 | 1 | 1.1 | 0.9
34 | 1 | 0 | 0 | 0 | 0 | 1 | 0.98924 | -0.075291 | 0.4 | 1 | 1.1 | 0.9
43 | 1 | 0.00041199 | 0.00010326 | 0 | 0 | 1 | 0.99976 | -0.0016789 | 0.4 | 1 | 1.1 | 0.9
29 | 1 | 0 | 0 | 0 | 0 | 1 | 0.99123 | -0.061367 | 0.4 | 1 | 1.1 | 0.9
31 | 1 | 0 | 0 | 0 | 0 | 1 | 0.99052 | -0.066348 | 0.4 | 1 | 1.1 | 0.9
32 | 1 | 0.0031034 | 0.00077778 | 0 | 0 | 1 | 0.99118 | -0.061683 | 0.4 | 1 | 1.1 | 0.9
51 | 1 | 0.0064357 | 0.0016129 | 0 | 0 | 1 | 0.99035 | -0.067557 | 0.4 | 1 | 1.1 | 0.9
52 | 1 | 0.0033304 | 0.00083468 | 0 | 0 | 1 | 0.99002 | -0.069884 | 0.4 | 1 | 1.1 | 0.9
114 | 1 | 0.0038246 | 0.00095855 | 0 | 0 | 1 | 0.98988 | -0.070879 | 0.4 | 1 | 1.1 | 0.9
48 | 1 | 0.0032207 | 0.00080718 | 0 | 0 | 1 | 0.98846 | -0.080907 | 0.4 | 1 | 1.1 | 0.9
49 | 1 | 0.0041223 | 0.0010331 | 0 | 0 | 1 | 0.98849 | -0.080704 | 0.4 | 1 | 1.1 | 0.9
35 | 1 | 0 | 0 | 0 | 0 | 1 | 0.98908 | -0.076398 | 0.4 | 1 | 1.1 | 0.9
36 | 1 | 0.0024292 | 0.00060882 | 0 | 0 | 1 | 0.98848 | -0.080694 | 0.4 | 1 | 1.1 | 0.9
39 | 1 | 0 | 0 | 0 | 0 | 1 | 0.98826 | -0.082259 | 0.4 | 1 | 1.1 | 0.9
40 | 1 | 0.0022138 | 0.00055483 | 0 | 0 | 1 | 0.9876 | -0.086927 | 0.4 | 1 | 1.1 | 0.9
37 | 1 | 0.0024851 | 0.00062284 | 0 | 0 | 1 | 0.98624 | -0.096543 | 0.4 | 1 | 1.1 | 0.9
148 | 1 | 0.0020816 | 0.00052169 | 0 | 0 | 1 | 0.98631 | -0.096077 | 0.4 | 1 | 1.1 | 0.9
38 | 1 | 0 | 0 | 0 | 0 | 1 | 0.98727 | -0.089249 | 0.4 | 1 | 1.1 | 0.9
112 | 1 | 0 | 0 | 0 | 0 | 1 | 0.98728 | -0.089202 | 0.4 | 1 | 1.1 | 0.9
152 | 1 | 0.0019776 | 0.00049563 | 0 | 0 | 1 | 0.98727 | -0.089279 | 0.4 | 1 | 1.1 | 0.9
110 | 1 | 0 | 0 | 0 | 0 | 1 | 0.98789 | -0.084843 | 0.4 | 1 | 1.1 | 0.9
82 | 1 | 0 | 0 | 0 | 0 | 1 | 0.98721 | -0.089656 | 0.4 | 1 | 1.1 | 0.9
149 | 1 | 0.0025483 | 0.00063866 | 0 | 0 | 1 | 0.98636 | -0.095663 | 0.4 | 1 | 1.1 | 0.9
158 | 1 | 0.0019772 | 0.00049553 | 0 | 0 | 1 | 0.98727 | -0.089232 | 0.4 | 1 | 1.1 | 0.9
109 | 1 | 0 | 0 | 0 | 0 | 1 | 0.98731 | -0.088974 | 0.4 | 1 | 1.1 | 0.9
95 | 1 | 0.0034688 | 0.00086938 | 0 | 0 | 1 | 0.98788 | -0.084925 | 0.4 | 1 | 1.1 | 0.9
107 | 1 | 0 | 0 | 0 | 0 | 1 | 0.98739 | -0.088409 | 0.4 | 1 | 1.1 | 0.9
83 | 1 | 0.0024293 | 0.00060884 | 0 | 0 | 1 | 0.98678 | -0.092712 | 0.4 | 1 | 1.1 | 0.9
81 | 1 | 0.0022293 | 0.00055872 | 0 | 0 | 1 | 0.9871 | -0.090433 | 0.4 | 1 | 1.1 | 0.9
54 | 1 | 0.0029209 | 0.00073204 | 0 | 0 | 1 | 0.99961 | -0.0027354 | 0.4 | 1 | 1.1 | 0.9
53 | 1 | 0.0025536 | 0.00064 | 0 | 0 | 1 | 0.99959 | -0.0028726 | 0.4 | 1 | 1.1 | 0.9
56 | 1 | 0 | 0 | 0 | 0 | 1 | 0.99218 | -0.054652 | 0.4 | 1 | 1.1 | 0.9
57 | 1 | 0.001115 | 0.00027945 | 0 | 0 | 1 | 0.9922 | -0.054559 | 0.4 | 1 | 1.1 | 0.9
122 | 1 | 0 | 0 | 0 | 0 | 1 | 0.99114 | -0.062058 | 0.4 | 1 | 1.1 | 0.9
50 | 1 | 0 | 0 | 0 | 0 | 1 | 0.98865 | -0.07961 | 0.4 | 1 | 1.1 | 0.9
116 | 1 | 0.0025646 | 0.00064276 | 0 | 0 | 1 | 0.9892 | -0.075712 | 0.4 | 1 | 1.1 | 0.9
153 | 1 | 0.0019195 | 0.00048107 | 0 | 0 | 1 | 0.98851 | -0.080595 | 0.4 | 1 | 1.1 | 0.9
94 | 1 | 0 | 0 | 0 | 0 | 1 | 0.98942 | -0.074126 | 0.4 | 1 | 1.1 | 0.9
115 | 1 | 0.0031022 | 0.00077747 | 0 | 0 | 1 | 0.98966 | -0.072461 | 0.4 | 1 | 1.1 | 0.9
58 | 1 | 0.0012026 | 0.0003014 | 0 | 0 | 1 | 0.99218 | -0.054703 | 0.4 | 1 | 1.1 | 0.9
59 | 1 | 0.0010423 | 0.00026122 | 0 | 0 | 1 | 0.99218 | -0.054675 | 0.4 | 1 | 1.1 | 0.9
65 | 1 | 0.00084119 | 0.00021082 | 0 | 0 | 1 | 0.98838 | -0.081015 | 0.4 | 1 | 1.1 | 0.9
66 | 1 | 0.00070936 | 0.00017778 | 0 | 0 | 1 | 0.99028 | -0.067604 | 0.4 | 1 | 1.1 | 0.9
131 | 1 | 0.0011149 | 0.00027942 | 0 | 0 | 1 | 0.98232 | -0.12389 | 0.4 | 1 | 1.1 | 0.9
96 | 1 | 0.0020959 | 0.00052527 | 0 | 0 | 1 | 0.9832 | -0.11772 | 0.4 | 1 | 1.1 | 0.9
67 | 1 | 0.0016984 | 0.00042566 | 0 | 0 | 1 | 0.98533 | -0.10302 | 0.4 | 1 | 1.1 | 0.9
68 | 1 | 0.0031032 | 0.00077773 | 0 | 0 | 1 | 0.98525 | -0.1036 | 0.4 | 1 | 1.1 | 0.9
69 | 1 | 0 | 0 | 0 | 0 | 1 | 0.98537 | -0.10275 | 0.4 | 1 | 1.1 | 0.9
70 | 1 | 0.0016207 | 0.00040619 | 0 | 0 | 1 | 0.98519 | -0.10401 | 0.4 | 1 | 1.1 | 0.9
71 | 1 | 0.002262 | 0.00056692 | 0 | 0 | 1 | 0.98521 | -0.10383 | 0.4 | 1 | 1.1 | 0.9
72 | 1 | 0.0014931 | 0.00037419 | 0 | 0 | 1 | 0.98543 | -0.10231 | 0.4 | 1 | 1.1 | 0.9
73 | 1 | 0.0016776 | 0.00042044 | 0 | 0 | 1 | 0.98518 | -0.10408 | 0.4 | 1 | 1.1 | 0.9
74 | 1 | 0.0016379 | 0.0004105 | 0 | 0 | 1 | 0.98521 | -0.10385 | 0.4 | 1 | 1.1 | 0.9
75 | 1 | 0 | 0 | 0 | 0 | 1 | 0.98578 | -0.099798 | 0.4 | 1 | 1.1 | 0.9
78 | 1 | 0 | 0 | 0 | 0 | 1 | 0.98515 | -0.10426 | 0.4 | 1 | 1.1 | 0.9
86 | 1 | 0.0024483 | 0.00061361 | 0 | 0 | 1 | 0.98621 | -0.096765 | 0.4 | 1 | 1.1 | 0.9
80 | 1 | 0 | 0 | 0 | 0 | 1 | 0.98494 | -0.10576 | 0.4 | 1 | 1.1 | 0.9
84 | 1 | 0.0026251 | 0.00065792 | 0 | 0 | 1 | 0.98623 | -0.096579 | 0.4 | 1 | 1.1 | 0.9
79 | 1 | 0 | 0 | 0 | 0 | 1 | 0.98665 | -0.093633 | 0.4 | 1 | 1.1 | 0.9
154 | 1 | 0.001061 | 0.00026592 | 0 | 0 | 1 | 0.98494 | -0.10577 | 0.4 | 1 | 1.1 | 0.9
155 | 1 | 0 | 0 | 0 | 0 | 1 | 0.98491 | -0.10596 | 0.4 | 1 | 1.1 | 0.9
156 | 1 | 0.001086 | 0.00027217 | 0 | 0 | 1 | 0.98491 | -0.10598 | 0.4 | 1 | 1.1 | 0.9
157 | 1 | 0.00099349 | 0.00024899 | 0 | 0 | 1 | 0.98491 | -0.10601 | 0.4 | 1 | 1.1 | 0.9
85 | 1 | 0.0022651 | 0.00056768 | 0 | 0 | 1 | 0.98668 | -0.093436 | 0.4 | 1 | 1.1 | 0.9
150 | 1 | 0 | 0 | 0 | 0 | 1 | 0.98655 | -0.094339 | 0.4 | 1 | 1.1 | 0.9
151 | 1 | 0 | 0 | 0 | 0 | 1 | 0.98649 | -0.094801 | 0.4 | 1 | 1.1 | 0.9
87 | 1 | 0.0020551 | 0.00051506 | 0 | 0 | 1 | 0.98717 | -0.089989 | 0.4 | 1 | 1.1 | 0.9
89 | 1 | 0 | 0 | 0 | 0 | 1 | 0.98718 | -0.089884 | 0.4 | 1 | 1.1 | 0.9
91 | 1 | 0.001494 | 0.00037443 | 0 | 0 | 1 | 0.98718 | -0.089918 | 0.4 | 1 | 1.1 | 0.9
93 | 1 | 0 | 0 | 0 | 0 | 1 | 0.98722 | -0.089635 | 0.4 | 1 | 1.1 | 0.9
92 | 1 | 0 | 0 | 0 | 0 | 1 | 0.98721 | -0.089711 | 0.4 | 1 | 1.1 | 0.9
163 | 1 | 0.0013579 | 0.00034033 | 0 | 0 | 1 | 0.9872 | -0.089765 | 0.4 | 1 | 1.1 | 0.9
111 | 1 | 0.0015423 | 0.00038654 | 0 | 0 | 1 | 0.98721 | -0.089645 | 0.4 | 1 | 1.1 | 0.9
106 | 1 | 0 | 0 | 0 | 0 | 1 | 0.98726 | -0.089336 | 0.4 | 1 | 1.1 | 0.9
108 | 1 | 0.0011936 | 0.00029915 | 0 | 0 | 1 | 0.98726 | -0.089342 | 0.4 | 1 | 1.1 | 0.9
105 | 1 | 0.001406 | 0.00035238 | 0 | 0 | 1 | 0.98729 | -0.089109 | 0.4 | 1 | 1.1 | 0.9
98 | 1 | 0.00023591 | 5.9123e-05 | 0 | 0 | 1 | 0.98317 | -0.11789 | 0.4 | 1 | 1.1 | 0.9
99 | 1 | 0.0003969 | 9.9474e-05 | 0 | 0 | 1 | 0.98317 | -0.11793 | 0.4 | 1 | 1.1 | 0.9
100 | 1 | 0.00087971 | 0.00022048 | 0 | 0 | 1 | 0.98303 | -0.11892 | 0.4 | 1 | 1.1 | 0.9
101 | 1 | 0 | 0 | 0 | 0 | 1 | 0.983 | -0.11911 | 0.4 | 1 | 1.1 | 0.9
102 | 1 | 0.00068986 | 0.0001729 | 0 | 0 | 1 | 0.98295 | -0.1195 | 0.4 | 1 | 1.1 | 0.9
103 | 1 | 0.0017416 | 0.00043649 | 0 | 0 | 1 | 0.98291 | -0.11979 | 0.4 | 1 | 1.1 | 0.9
104 | 1 | 0 | 0 | 0 | 0 | 1 | 0.98293 | -0.11962 | 0.4 | 1 | 1.1 | 0.9
118 | 1 | 0.00019151 | 4.7997e-05 | 0 | 0 | 1 | 0.98284 | -0.12031 | 0.4 | 1 | 1.1 | 0.9
117 | 1 | 0.00054954 | 0.00013773 | 0 | 0 | 1 | 0.98283 | -0.12037 | 0.4 | 1 | 1.1 | 0.9
113 | 1 | 0.0013317 | 0.00033376 | 0 | 0 | 1 | 0.98731 | -0.088993 | 0.4 | 1 | 1.1 | 0.9
125 | 1 | 0.0022436 | 0.0005623 | 0 | 0 | 1 | 0.99107 | -0.062505 | 0.4 | 1 | 1.1 | 0.9
124 | 1 | 0.0013763 | 0.00034492 | 0 | 0 | 1 | 0.99108 | -0.062421 | 0.4 | 1 | 1.1 | 0.9
129 | 1 | 0 | 0 | 0 | 0 | 1 | 0.98225 | -0.12439 | 0.4 | 1 | 1.1 | 0.9
126 | 1 | 0.004397 | 0.001102 | 0 | 0 | 1 | 0.98143 | -0.13026 | 0.4 | 1 | 1.1 | 0.9
127 | 1 | 0.0003226 | 8.0851e-05 | 0 | 0 | 1 | 0.98165 | -0.12866 | 0.4 | 1 | 1.1 | 0.9
128 | 1 | 0.003916 | 0.00098145 | 0 | 0 | 1 | 0.98141 | -0.13039 | 0.4 | 1 | 1.1 | 0.9
130 | 1 | 0.00048138 | 0.00012065 | 0 | 0 | 1 | 0.98158 | -0.12914 | 0.4 | 1 | 1.1 | 0.9
134 | 1 | 0.0010609 | 0.00026589 | 0 | 0 | 1 | 0.98134 | -0.13088 | 0.4 | 1 | 1.1 | 0.9
132 | 1 | 0.0058885 | 0.0014758 | 0 | 0 | 1 | 0.97957 | -0.1435 | 0.4 | 1 | 1.1 | 0.9
133 | 1 | 0.0050096 | 0.0012555 | 0 | 0 | 1 | 0.97867 | -0.14995 | 0.4 | 1 | 1.1 | 0.9
135 | 1 | 0.00387 | 0.00096992 | 0 | 0 | 1 | 0.97862 | -0.15032 | 0.4 | 1 | 1.1 | 0.9
136 | 1 | 0.0044702 | 0.0011203 | 0 | 0 | 1 | 0.9786 | -0.15046 | 0.4 | 1 | 1.1 | 0.9
141 | 1 | 0.0018073 | 0.00045294 | 0 | 0 | 1 | 0.97851 | -0.15109 | 0.4 | 1 | 1.1 | 0.9
147 | 1 | 0.003293 | 0.00082531 | 0 | 0 | 1 | 0.98432 | -0.10976 | 0.4 | 1 | 1.1 | 0.9
146 | 1 | 0.0008724 | 0.00021864 | 0 | 0 | 1 | 0.98409 | -0.11138 | 0.4 | 1 | 1.1 | 0.9
144 | 1 | 0.0013009 | 0.00032604 | 0 | 0 | 1 | 0.98402 | -0.11188 | 0.4 | 1 | 1.1 | 0.9
145 | 1 | 0.0022535 | 0.00056478 | 0 | 0 | 1 | 0.98408 | -0.11148 | 0.4 | 1 | 1.1 | 0.9
159 | 1 | 0 | 0 | 0 | 0 | 1 | 0.98646 | -0.094974 | 0.4 | 1 | 1.1 | 0.9
160 | 1 | 0.002323 | 0.0005822 | 0 | 0 | 1 | 0.98648 | -0.094833 | 0.4 | 1 | 1.1 | 0.9
161 | 1 | 0.0009019 | 0.00022604 | 0 | 0 | 1 | 0.98646 | -0.095018 | 0.4 | 1 | 1.1 | 0.9
162 | 1 | 0.00091462 | 0.00022922 | 0 | 0 | 1 | 0.98646 | -0.094985 | 0.4 | 1 | 1.1 | 0.9

## generator_data
GEN_BUS | PG | QG | QMAX | QMIN | VG | MBASE | GEN_STATUS | PMAX | PMIN
26 | 0.22397 | 0.056444 | 10 | -10 | 1 | 100 | 1 | 10 | 0

## branch_data
F_BUS | T_BUS | BR_R | BR_X | BR_B | RATE_A | RATE_B | RATE_C | TAP | SHIFT | BR_STATUS | ANGMIN | ANGMAX | P_in | Q_in | P_out | Q_out
1 | 3 | 4.1298 | 1.5884 | 4.1677e-09 | 0 | 0 | 0 | 0 | 0 | 1 | -90 | 90 | -0.001767 | -0.00044285 | 0.0017671 | 0.00044249
3 | 5 | 6.2899 | 2.4192 | 6.3476e-09 | 0 | 0 | 0 | 0 | 0 | 1 | -90 | 90 | -0.0038255 | -0.00095837 | 0.0038265 | 0.00095813
2 | 4 | 2.0016 | 0.76986 | 2.02e-09 | 0 | 0 | 0 | 0 | 0 | 1 | -90 | 90 | -0.00090919 | -0.00022787 | 0.00090921 | 0.00022768
4 | 6 | 3.0664 | 1.1794 | 3.0946e-09 | 0 | 0 | 0 | 0 | 0 | 1 | -90 | 90 | -0.054366 | -0.013646 | 0.054465 | 0.013684
4 | 7 | 2.6958 | 1.0369 | 2.7205e-09 | 0 | 0 | 0 | 0 | 0 | 1 | -90 | 90 | 0.043211 | 0.010851 | -0.043156 | -0.01083
4 | 8 | 3.4557 | 1.3291 | 3.4874e-09 | 0 | 0 | 0 | 0 | 0 | 1 | -90 | 90 | 0.010246 | 0.0025673 | -0.010242 | -0.0025661
5 | 9 | 2.8833 | 1.109 | 2.9097e-09 | 0 | 0 | 0 | 0 | 0 | 1 | -90 | 90 | -0.017881 | -0.004478 | 0.017891 | 0.0044815
5 | 10 | 0.43875 | 0.16875 | 4.4278e-10 | 0 | 0 | 0 | 0 | 0 | 1 | -90 | 90 | 0.010709 | 0.0026816 | -0.010708 | -0.0026815
5 | 11 | 4.0411 | 1.5543 | 4.0782e-09 | 0 | 0 | 0 | 0 | 0 | 1 | -90 | 90 | 0.0033459 | 0.00083822 | -0.0033454 | -0.00083843
6 | 60 | 1.3158 | 0.50608 | 1.3279e-09 | 0 | 0 | 0 | 0 | 0 | 1 | -90 | 90 | -0.055943 | -0.014054 | 0.055988 | 0.014071
7 | 61 | 2.2639 | 0.87075 | 2.2847e-09 | 0 | 0 | 0 | 0 | 0 | 1 | -90 | 90 | 0.033052 | 0.0083 | -0.033024 | -0.0082898
7 | 62 | 7.384 | 2.84 | 7.4518e-09 | 0 | 0 | 0 | 0 | 0 | 1 | -90 | 90 | 0.010104 | 0.0025301 | -0.010096 | -0.0025277
8 | 139 | 5.8775 | 2.2606 | 5.9314e-09 | 0 | 0 | 0 | 0 | 0 | 1 | -90 | 90 | 0.0093693 | 0.0023476 | -0.0093636 | -0.002346
8 | 137 | 2.2432 | 0.86277 | 2.2638e-09 | 0 | 0 | 0 | 0 | 0 | 1 | -90 | 90 | 0.00087279 | 0.00021853 | -0.00087277 | -0.00021874
9 | 44 | 2.5234 | 0.97052 | 2.5465e-09 | 0 | 0 | 0 | 0 | 0 | 1 | -90 | 90 | 0.0047896 | 0.0012001 | -0.004789 | -0.0012001
9 | 30 | 1.1692 | 0.44969 | 1.1799e-09 | 0 | 0 | 0 | 0 | 0 | 1 | -90 | 90 | -0.02268 | -0.0056816 | 0.022687 | 0.005684
10 | 45 | 3.3819 | 1.3008 | 3.413e-09 | 0 | 0 | 0 | 0 | 0 | 1 | -90 | 90 | 0.0071338 | 0.0017864 | -0.0071319 | -0.001786
10 | 46 | 0.70129 | 0.26973 | 7.0772e-10 | 0 | 0 | 0 | 0 | 0 | 1 | -90 | 90 | 0.0035742 | 0.00089507 | -0.0035741 | -0.0008951
60 | 63 | 2.4493 | 0.94205 | 2.4718e-09 | 0 | 0 | 0 | 0 | 0 | 1 | -90 | 90 | 0.00084121 | 0.00021056 | -0.00084119 | -0.00021079
60 | 64 | 2.0565 | 0.79094 | 2.0753e-09 | 0 | 0 | 0 | 0 | 0 | 1 | -90 | 90 | -0.056829 | -0.014282 | 0.056902 | 0.014309
61 | 123 | 2.6129 | 1.005 | 2.6369e-09 | 0 | 0 | 0 | 0 | 0 | 1 | -90 | 90 | 0.033024 | 0.0082898 | -0.032993 | -0.008278
62 | 97 | 4.0048 | 1.5403 | 4.0416e-09 | 0 | 0 | 0 | 0 | 0 | 1 | -90 | 90 | 0.0072787 | 0.0018216 | -0.0072763 | -0.0018211
139 | 140 | 1.2615 | 0.48519 | 1.2731e-09 | 0 | 0 | 0 | 0 | 0 | 1 | -90 | 90 | 0.0087833 | 0.0022006 | -0.0087822 | -0.0022003
44 | 55 | 0.037024 | 0.01424 | 3.7364e-11 | 0 | 0 | 0 | 0 | 0 | 1 | -90 | 90 | 0.0033599 | 0.00084191 | -0.0033599 | -0.00084191
30 | 24 | 3.8919 | 1.4969 | 3.9276e-09 | 0 | 0 | 0 | 0 | 0 | 1 | -90 | 90 | -0.025301 | -0.0063392 | 0.025328 | 0.0063492
45 | 121 | 3.2157 | 1.2368 | 3.2452e-09 | 0 | 0 | 0 | 0 | 0 | 1 | -90 | 90 | 0.0045416 | 0.0011371 | -0.0045409 | -0.0011372
45 | 119 | 3.5496 | 1.3652 | 3.5822e-09 | 0 | 0 | 0 | 0 | 0 | 1 | -90 | 90 | 0.0025903 | 0.00064888 | -0.0025901 | -0.00064914
46 | 138 | 6.767 | 2.6027 | 6.8291e-09 | 0 | 0 | 0 | 0 | 0 | 1 | -90 | 90 | 0.001435 | 0.000359 | -0.0014349 | -0.00035961
63 | 65 | 0.35356 | 0.13598 | 3.568e-10 | 0 | 0 | 0 | 0 | 0 | 1 | -90 | 90 | 0.00084119 | 0.00021079 | -0.00084119 | -0.00021082
64 | 66 | 0.91711 | 0.35273 | 9.2552e-10 | 0 | 0 | 0 | 0 | 0 | 1 | -90 | 90 | -0.057435 | -0.014443 | 0.057468 | 0.014456
123 | 131 | 0.87947 | 0.33826 | 8.8754e-10 | 0 | 0 | 0 | 0 | 0 | 1 | -90 | 90 | 0.032429 | 0.0081366 | -0.032419 | -0.0081328
97 | 96 | 1.1048 | 0.42493 | 1.115e-09 | 0 | 0 | 0 | 0 | 0 | 1 | -90 | 90 | 0.0067825 | 0.0016973 | -0.006782 | -0.0016972
140 | 147 | 3.3111 | 1.2735 | 3.3414e-09 | 0 | 0 | 0 | 0 | 0 | 1 | -90 | 90 | 0.0077231 | 0.0019348 | -0.0077209 | -0.0019343
55 | 56 | 0.66976 | 0.2576 | 6.7591e-10 | 0 | 0 | 0 | 0 | 0 | 1 | -90 | 90 | 0.0022449 | 0.00056249 | -0.0022449 | -0.00056254
55 | 57 | 0.27703 | 0.10655 | 2.7957e-10 | 0 | 0 | 0 | 0 | 0 | 1 | -90 | 90 | 0.001115 | 0.00027942 | -0.001115 | -0.00027945
24 | 27 | 2.109 | 0.81117 | 2.1284e-09 | 0 | 0 | 0 | 0 | 0 | 1 | -90 | 90 | 0.036141 | 0.0090722 | -0.036112 | -0.009061
24 | 22 | 1.2871 | 0.49505 | 1.2989e-09 | 0 | 0 | 0 | 0 | 0 | 1 | -90 | 90 | -0.06147 | -0.015421 | 0.061522 | 0.015441
121 | 122 | 3.7131 | 1.4281 | 3.7471e-09 | 0 | 0 | 0 | 0 | 0 | 1 | -90 | 90 | 0.0036206 | 0.00090656 | -0.0036201 | -0.00090672
12 | 13 | 1.2959 | 0.49842 | 1.3078e-09 | 0 | 0 | 0 | 0 | 0 | 1 | -90 | 90 | 0.062866 | 0.01585 | -0.062811 | -0.015829
12 | 14 | 3.32 | 1.2769 | 3.3504e-09 | 0 | 0 | 0 | 0 | 0 | 1 | -90 | 90 | -0.065621 | -0.01654 | 0.065775 | 0.016599
13 | 15 | 0.77749 | 0.29904 | 7.8463e-10 | 0 | 0 | 0 | 0 | 0 | 1 | -90 | 90 | 0.060546 | 0.015261 | -0.060516 | -0.015249
14 | 16 | 0.57991 | 0.22304 | 5.8523e-10 | 0 | 0 | 0 | 0 | 0 | 1 | -90 | 90 | -0.067359 | -0.016996 | 0.067387 | 0.017007
15 | 17 | 2.6911 | 1.035 | 2.7158e-09 | 0 | 0 | 0 | 0 | 0 | 1 | -90 | 90 | 0.060002 | 0.015121 | -0.059897 | -0.015081
16 | 18 | 0.089661 | 0.034485 | 9.0484e-11 | 0 | 0 | 0 | 0 | 0 | 1 | -90 | 90 | -0.067773 | -0.017103 | 0.067778 | 0.017105
17 | 76 | 0.47898 | 0.18422 | 4.8337e-10 | 0 | 0 | 0 | 0 | 0 | 1 | -90 | 90 | 0.059371 | 0.014949 | -0.059353 | -0.014942
18 | 26 | 1.9865 | 0.76402 | 2.0047e-09 | 0 | 0 | 0 | 0 | 0 | 1 | -90 | 90 | -0.068173 | -0.017204 | 0.068272 | 0.017242
76 | 77 | 1.9749 | 0.75959 | 1.9931e-09 | 0 | 0 | 0 | 0 | 0 | 1 | -90 | 90 | 0.058815 | 0.014807 | -0.058742 | -0.014779
26 | 41 | 4.4747 | 1.721 | 4.5158e-09 | 0 | 0 | 0 | 0 | 0 | 1 | -90 | 90 | 0.0045969 | 0.0011518 | -0.0045959 | -0.0011518
26 | 42 | 3.4547 | 1.3287 | 3.4864e-09 | 0 | 0 | 0 | 0 | 0 | 1 | -90 | 90 | 0.0062879 | 0.0015755 | -0.0062865 | -0.0015753
26 | 23 | 0.73297 | 0.28191 | 1.4794e-09 | 0 | 0 | 0 | 0 | 0 | 1 | -90 | 90 | 0.14481 | 0.036475 | -0.14465 | -0.036413
77 | 66 | 0.83011 | 0.31927 | 8.3773e-10 | 0 | 0 | 0 | 0 | 0 | 1 | -90 | 90 | 0.058208 | 0.014645 | -0.058177 | -0.014634
42 | 43 | 0.022984 | 0.00884 | 2.3195e-11 | 0 | 0 | 0 | 0 | 0 | 1 | -90 | 90 | 0.0058874 | 0.0014753 | -0.0058874 | -0.0014753
23 | 21 | 0.65606 | 0.25233 | 1.3242e-09 | 0 | 0 | 0 | 0 | 0 | 1 | -90 | 90 | 0.14081 | 0.03545 | -0.14067 | -0.035397
19 | 20 | 0.18631 | 0.071656 | 3.7603e-10 | 0 | 0 | 0 | 0 | 0 | 1 | -90 | 90 | 0.13423 | 0.033752 | -0.13419 | -0.033739
19 | 21 | 1.0971 | 0.42194 | 2.2142e-09 | 0 | 0 | 0 | 0 | 0 | 1 | -90 | 90 | -0.1387 | -0.034875 | 0.13893 | 0.034961
20 | 22 | 0.87905 | 0.3381 | 1.7742e-09 | 0 | 0 | 0 | 0 | 0 | 1 | -90 | 90 | 0.13245 | 0.033303 | -0.13228 | -0.033239
22 | 25 | 4.1068 | 1.5795 | 4.1445e-09 | 0 | 0 | 0 | 0 | 0 | 1 | -90 | 90 | 0.070762 | 0.017798 | -0.070541 | -0.017713
25 | 33 | 0.46691 | 0.17958 | 4.7119e-10 | 0 | 0 | 0 | 0 | 0 | 1 | -90 | 90 | 0.065514 | 0.016453 | -0.065493 | -0.016445
27 | 28 | 2.5309 | 0.97344 | 2.5542e-09 | 0 | 0 | 0 | 0 | 0 | 1 | -90 | 90 | 0.034429 | 0.0086394 | -0.034397 | -0.0086272
33 | 34 | 2.6048 | 1.0019 | 2.6287e-09 | 0 | 0 | 0 | 0 | 0 | 1 | -90 | 90 | 0.06261 | 0.015723 | -0.0625 | -0.01568
28 | 29 | 1.9553 | 0.75204 | 1.9733e-09 | 0 | 0 | 0 | 0 | 0 | 1 | -90 | 90 | 0.031694 | 0.0079497 | -0.031673 | -0.0079418
34 | 35 | 0.79222 | 0.3047 | 7.9949e-10 | 0 | 0 | 0 | 0 | 0 | 1 | -90 | 90 | 0.017837 | 0.004473 | -0.017834 | -0.004472
34 | 36 | 1.5446 | 0.59406 | 1.5587e-09 | 0 | 0 | 0 | 0 | 0 | 1 | -90 | 90 | 0.044663 | 0.011207 | -0.044629 | -0.011195
43 | 54 | 2.5117 | 0.96603 | 2.5347e-09 | 0 | 0 | 0 | 0 | 0 | 1 | -90 | 90 | 0.0054754 | 0.001372 | -0.0054746 | -0.001372
29 | 31 | 2.2324 | 0.8586 | 2.2528e-09 | 0 | 0 | 0 | 0 | 0 | 1 | -90 | 90 | 0.028569 | 0.0071641 | -0.028549 | -0.0071567
29 | 32 | 1.3052 | 0.502 | 1.3172e-09 | 0 | 0 | 0 | 0 | 0 | 1 | -90 | 90 | 0.0031035 | 0.00077771 | -0.0031034 | -0.00077778
31 | 51 | 2.4002 | 0.92316 | 2.4222e-09 | 0 | 0 | 0 | 0 | 0 | 1 | -90 | 90 | 0.0064368 | 0.0016131 | -0.0064357 | -0.0016129
31 | 52 | 2.0438 | 0.78608 | 2.0626e-09 | 0 | 0 | 0 | 0 | 0 | 1 | -90 | 90 | 0.022113 | 0.0055436 | -0.022102 | -0.0055396
52 | 114 | 0.67634 | 0.26013 | 6.8254e-10 | 0 | 0 | 0 | 0 | 0 | 1 | -90 | 90 | 0.018771 | 0.004705 | -0.018769 | -0.004704
114 | 115 | 1.3509 | 0.51957 | 1.3633e-09 | 0 | 0 | 0 | 0 | 0 | 1 | -90 | 90 | 0.014944 | 0.0037455 | -0.014941 | -0.0037444
48 | 49 | 0.80294 | 0.30882 | 8.1031e-10 | 0 | 0 | 0 | 0 | 0 | 1 | -90 | 90 | -0.0032207 | -0.00080718 | 0.0032208 | 0.00080713
49 | 50 | 1.8961 | 0.72927 | 1.9135e-09 | 0 | 0 | 0 | 0 | 0 | 1 | -90 | 90 | -0.007343 | -0.0018403 | 0.0073441 | 0.0018405
35 | 39 | 4.1886 | 1.611 | 4.2271e-09 | 0 | 0 | 0 | 0 | 0 | 1 | -90 | 90 | 0.017834 | 0.004472 | -0.01782 | -0.0044669
36 | 40 | 1.8813 | 0.72357 | 1.8986e-09 | 0 | 0 | 0 | 0 | 0 | 1 | -90 | 90 | 0.0422 | 0.010586 | -0.042164 | -0.010572
39 | 110 | 1.8444 | 0.7094 | 1.8614e-09 | 0 | 0 | 0 | 0 | 0 | 1 | -90 | 90 | 0.01782 | 0.0044669 | -0.017814 | -0.0044646
40 | 82 | 0.86829 | 0.33396 | 8.7625e-10 | 0 | 0 | 0 | 0 | 0 | 1 | -90 | 90 | 0.03995 | 0.010017 | -0.039935 | -0.010012
37 | 148 | 2.3782 | 0.9147 | 2.4e-09 | 0 | 0 | 0 | 0 | 0 | 1 | -90 | 90 | -0.0024851 | -0.00062284 | 0.0024853 | 0.00062266
148 | 149 | 1.1485 | 0.44174 | 1.1591e-09 | 0 | 0 | 0 | 0 | 0 | 1 | -90 | 90 | -0.0045669 | -0.0011444 | 0.0045671 | 0.0011443
38 | 112 | 0.30355 | 0.11675 | 3.0634e-10 | 0 | 0 | 0 | 0 | 0 | 1 | -90 | 90 | -0.0019776 | -0.00049561 | 0.0019776 | 0.00049559
38 | 152 | 0.19383 | 0.07455 | 1.9561e-10 | 0 | 0 | 0 | 0 | 0 | 1 | -90 | 90 | 0.0019776 | 0.00049561 | -0.0019776 | -0.00049563
112 | 158 | 0.19188 | 0.0738 | 1.9364e-10 | 0 | 0 | 0 | 0 | 0 | 1 | -90 | 90 | 0.0019772 | 0.00049551 | -0.0019772 | -0.00049553
112 | 109 | 0.73294 | 0.2819 | 7.3967e-10 | 0 | 0 | 0 | 0 | 0 | 1 | -90 | 90 | -0.0039548 | -0.0009911 | 0.0039549 | 0.00099108
110 | 95 | 0.30042 | 0.11555 | 3.0317e-10 | 0 | 0 | 0 | 0 | 0 | 1 | -90 | 90 | 0.0034689 | 0.00086936 | -0.0034688 | -0.00086938
110 | 107 | 3.1587 | 1.2149 | 3.1877e-09 | 0 | 0 | 0 | 0 | 0 | 1 | -90 | 90 | 0.014345 | 0.0035953 | -0.014338 | -0.0035928
82 | 83 | 2.4302 | 0.93468 | 2.4525e-09 | 0 | 0 | 0 | 0 | 0 | 1 | -90 | 90 | 0.01596 | 0.0040003 | -0.015954 | -0.0039979
82 | 81 | 0.41163 | 0.15832 | 4.154e-10 | 0 | 0 | 0 | 0 | 0 | 1 | -90 | 90 | 0.023974 | 0.0060113 | -0.023972 | -0.0060103
149 | 150 | 2.3563 | 0.90626 | 2.3779e-09 | 0 | 0 | 0 | 0 | 0 | 1 | -90 | 90 | -0.0071154 | -0.001783 | 0.0071167 | 0.0017833
109 | 113 | 0.18382 | 0.0707 | 1.8551e-10 | 0 | 0 | 0 | 0 | 0 | 1 | -90 | 90 | 0.0013317 | 0.00033374 | -0.0013317 | -0.00033376
109 | 107 | 1.3563 | 0.52165 | 1.3687e-09 | 0 | 0 | 0 | 0 | 0 | 1 | -90 | 90 | -0.0052866 | -0.0013248 | 0.005287 | 0.0013248
107 | 105 | 0.98159 | 0.37754 | 9.906e-10 | 0 | 0 | 0 | 0 | 0 | 1 | -90 | 90 | 0.0090505 | 0.002268 | -0.0090497 | -0.0022678
83 | 85 | 0.67886 | 0.2611 | 6.8509e-10 | 0 | 0 | 0 | 0 | 0 | 1 | -90 | 90 | 0.013524 | 0.0033891 | -0.013523 | -0.0033886
81 | 79 | 1.8688 | 0.71876 | 1.8859e-09 | 0 | 0 | 0 | 0 | 0 | 1 | -90 | 90 | 0.021742 | 0.0054516 | -0.021733 | -0.0054481
54 | 53 | 0.69909 | 0.26888 | 7.055e-10 | 0 | 0 | 0 | 0 | 0 | 1 | -90 | 90 | 0.0025537 | 0.00063995 | -0.0025536 | -0.00064
56 | 58 | 0.54314 | 0.2089 | 5.4812e-10 | 0 | 0 | 0 | 0 | 0 | 1 | -90 | 90 | 0.0012026 | 0.00030135 | -0.0012026 | -0.0003014
56 | 59 | 0.2795 | 0.1075 | 2.8206e-10 | 0 | 0 | 0 | 0 | 0 | 1 | -90 | 90 | 0.0010423 | 0.00026119 | -0.0010423 | -0.00026122
122 | 125 | 2.5457 | 0.9791 | 2.569e-09 | 0 | 0 | 0 | 0 | 0 | 1 | -90 | 90 | 0.0022438 | 0.0005621 | -0.0022436 | -0.0005623
122 | 124 | 3.368 | 1.2954 | 3.3989e-09 | 0 | 0 | 0 | 0 | 0 | 1 | -90 | 90 | 0.0013763 | 0.00034462 | -0.0013763 | -0.00034492
50 | 116 | 5.3554 | 2.0598 | 5.4045e-09 | 0 | 0 | 0 | 0 | 0 | 1 | -90 | 90 | -0.0092639 | -0.002321 | 0.0092689 | 0.0023224
50 | 153 | 6.5285 | 2.511 | 6.5884e-09 | 0 | 0 | 0 | 0 | 0 | 1 | -90 | 90 | 0.0019197 | 0.00048053 | -0.0019195 | -0.00048107
116 | 94 | 1.7075 | 0.65673 | 1.7232e-09 | 0 | 0 | 0 | 0 | 0 | 1 | -90 | 90 | -0.011834 | -0.0029652 | 0.011836 | 0.002966
94 | 115 | 1.7946 | 0.69024 | 1.8111e-09 | 0 | 0 | 0 | 0 | 0 | 1 | -90 | 90 | -0.011836 | -0.002966 | 0.011839 | 0.0029669
131 | 129 | 0.202 | 0.077694 | 2.0386e-10 | 0 | 0 | 0 | 0 | 0 | 1 | -90 | 90 | 0.031304 | 0.0078534 | -0.031302 | -0.0078525
96 | 98 | 0.43798 | 0.16846 | 4.42e-10 | 0 | 0 | 0 | 0 | 0 | 1 | -90 | 90 | 0.0046861 | 0.0011719 | -0.004686 | -0.0011719
67 | 68 | 1.1382 | 0.43776 | 1.1486e-09 | 0 | 0 | 0 | 0 | 0 | 1 | -90 | 90 | 0.0064022 | 0.0016043 | -0.0064017 | -0.0016042
67 | 69 | 0.42273 | 0.16259 | 4.2661e-10 | 0 | 0 | 0 | 0 | 0 | 1 | -90 | 90 | -0.0081006 | -0.00203 | 0.0081009 | 0.0020301
68 | 70 | 1.5539 | 0.59766 | 1.5682e-09 | 0 | 0 | 0 | 0 | 0 | 1 | -90 | 90 | 0.0032985 | 0.0008265 | -0.0032983 | -0.00082659
69 | 71 | 1.9311 | 0.74272 | 1.9488e-09 | 0 | 0 | 0 | 0 | 0 | 1 | -90 | 90 | 0.0070424 | 0.0017641 | -0.0070413 | -0.0017639
69 | 72 | 0.3731 | 0.1435 | 3.7652e-10 | 0 | 0 | 0 | 0 | 0 | 1 | -90 | 90 | -0.015143 | -0.0037941 | 0.015144 | 0.0037945
70 | 73 | 0.58574 | 0.22528 | 5.9111e-10 | 0 | 0 | 0 | 0 | 0 | 1 | -90 | 90 | 0.0016776 | 0.00042039 | -0.0016776 | -0.00042044
71 | 74 | 0.06198 | 0.023838 | 6.2549e-11 | 0 | 0 | 0 | 0 | 0 | 1 | -90 | 90 | 0.0047793 | 0.001197 | -0.0047793 | -0.001197
72 | 75 | 1.9074 | 0.73361 | 1.9249e-09 | 0 | 0 | 0 | 0 | 0 | 1 | -90 | 90 | -0.016637 | -0.0041687 | 0.016643 | 0.0041707
74 | 78 | 1.6171 | 0.62196 | 1.6319e-09 | 0 | 0 | 0 | 0 | 0 | 1 | -90 | 90 | 0.0031414 | 0.00078646 | -0.0031412 | -0.00078655
75 | 86 | 2.3068 | 0.88724 | 2.328e-09 | 0 | 0 | 0 | 0 | 0 | 1 | -90 | 90 | -0.016643 | -0.0041707 | 0.01665 | 0.0041732
78 | 80 | 6.0454 | 2.3252 | 6.1009e-09 | 0 | 0 | 0 | 0 | 0 | 1 | -90 | 90 | 0.0031412 | 0.00078655 | -0.0031405 | -0.00078689
86 | 84 | 0.12323 | 0.047396 | 1.2436e-10 | 0 | 0 | 0 | 0 | 0 | 1 | -90 | 90 | -0.019098 | -0.0047868 | 0.019099 | 0.0047869
80 | 154 | 0.17108 | 0.0658 | 1.7265e-10 | 0 | 0 | 0 | 0 | 0 | 1 | -90 | 90 | 0.001061 | 0.0002659 | -0.001061 | -0.00026592
80 | 155 | 1.2395 | 0.47675 | 1.2509e-09 | 0 | 0 | 0 | 0 | 0 | 1 | -90 | 90 | 0.0020795 | 0.00052099 | -0.0020795 | -0.00052109
84 | 79 | 1.7194 | 0.66132 | 1.7352e-09 | 0 | 0 | 0 | 0 | 0 | 1 | -90 | 90 | -0.021724 | -0.0054449 | 0.021733 | 0.0054481
155 | 156 | 0.16601 | 0.06385 | 1.6753e-10 | 0 | 0 | 0 | 0 | 0 | 1 | -90 | 90 | 0.001086 | 0.00027215 | -0.001086 | -0.00027217
155 | 157 | 0.61854 | 0.2379 | 6.2422e-10 | 0 | 0 | 0 | 0 | 0 | 1 | -90 | 90 | 0.00099349 | 0.00024893 | -0.00099349 | -0.00024899
85 | 150 | 1.0168 | 0.39109 | 1.0262e-09 | 0 | 0 | 0 | 0 | 0 | 1 | -90 | 90 | 0.011258 | 0.0028209 | -0.011257 | -0.0028205
150 | 151 | 1.4145 | 0.54404 | 1.4275e-09 | 0 | 0 | 0 | 0 | 0 | 1 | -90 | 90 | 0.0041398 | 0.0010372 | -0.0041396 | -0.0010373
151 | 159 | 1.2024 | 0.46245 | 1.2134e-09 | 0 | 0 | 0 | 0 | 0 | 1 | -90 | 90 | 0.0018166 | 0.00045509 | -0.0018165 | -0.00045519
151 | 160 | 0.17342 | 0.0667 | 1.7501e-10 | 0 | 0 | 0 | 0 | 0 | 1 | -90 | 90 | 0.002323 | 0.00058218 | -0.002323 | -0.0005822
87 | 89 | 0.64477 | 0.24799 | 6.5069e-10 | 0 | 0 | 0 | 0 | 0 | 1 | -90 | 90 | -0.0020551 | -0.00051506 | 0.0020551 | 0.00051501
89 | 91 | 0.28873 | 0.11105 | 2.9138e-10 | 0 | 0 | 0 | 0 | 0 | 1 | -90 | 90 | 0.001494 | 0.00037441 | -0.001494 | -0.00037443
89 | 93 | 0.8919 | 0.34304 | 9.0008e-10 | 0 | 0 | 0 | 0 | 0 | 1 | -90 | 90 | -0.0035492 | -0.00088942 | 0.0035493 | 0.00088938
93 | 111 | 0.07943 | 0.03055 | 8.0159e-11 | 0 | 0 | 0 | 0 | 0 | 1 | -90 | 90 | 0.0015423 | 0.00038653 | -0.0015423 | -0.00038654
93 | 106 | 0.58864 | 0.2264 | 5.9404e-10 | 0 | 0 | 0 | 0 | 0 | 1 | -90 | 90 | -0.0064495 | -0.0016161 | 0.0064498 | 0.0016162
93 | 92 | 0.70878 | 0.27261 | 7.1528e-10 | 0 | 0 | 0 | 0 | 0 | 1 | -90 | 90 | 0.0013579 | 0.00034022 | -0.0013579 | -0.00034028
92 | 163 | 0.50986 | 0.1961 | 5.1454e-10 | 0 | 0 | 0 | 0 | 0 | 1 | -90 | 90 | 0.0013579 | 0.00034028 | -0.0013579 | -0.00034033
106 | 108 | 0.06877 | 0.02645 | 6.9401e-11 | 0 | 0 | 0 | 0 | 0 | 1 | -90 | 90 | 0.0011936 | 0.00029914 | -0.0011936 | -0.00029915
106 | 105 | 0.37753 | 0.1452 | 3.81e-10 | 0 | 0 | 0 | 0 | 0 | 1 | -90 | 90 | -0.0076434 | -0.0019153 | 0.0076436 | 0.0019154
98 | 99 | 0.10659 | 0.040995 | 1.0756e-10 | 0 | 0 | 0 | 0 | 0 | 1 | -90 | 90 | 0.0044501 | 0.0011128 | -0.0044501 | -0.0011128
99 | 100 | 3.0785 | 1.184 | 3.1067e-09 | 0 | 0 | 0 | 0 | 0 | 1 | -90 | 90 | 0.0040532 | 0.0010133 | -0.0040526 | -0.0010134
100 | 101 | 0.76003 | 0.29232 | 7.67e-10 | 0 | 0 | 0 | 0 | 0 | 1 | -90 | 90 | 0.0031729 | 0.00079293 | -0.0031728 | -0.00079297
101 | 102 | 3.3761 | 1.2985 | 3.4071e-09 | 0 | 0 | 0 | 0 | 0 | 1 | -90 | 90 | 0.0014311 | 0.00035689 | -0.001431 | -0.00035719
101 | 103 | 4.8603 | 1.8693 | 4.9049e-09 | 0 | 0 | 0 | 0 | 0 | 1 | -90 | 90 | 0.0017418 | 0.00043608 | -0.0017416 | -0.00043649
102 | 104 | 2.0323 | 0.78167 | 2.051e-09 | 0 | 0 | 0 | 0 | 0 | 1 | -90 | 90 | 0.00074113 | 0.00018429 | -0.00074112 | -0.00018449
104 | 118 | 11.5997 | 4.4614 | 1.1706e-08 | 0 | 0 | 0 | 0 | 0 | 1 | -90 | 90 | 0.00074112 | 0.00018449 | -0.00074105 | -0.00018559
118 | 117 | 1.3773 | 0.52972 | 1.3899e-09 | 0 | 0 | 0 | 0 | 0 | 1 | -90 | 90 | 0.00054954 | 0.00013759 | -0.00054953 | -0.00013773
129 | 130 | 2.6373 | 1.0144 | 2.6615e-09 | 0 | 0 | 0 | 0 | 0 | 1 | -90 | 90 | 0.022659 | 0.0056864 | -0.022644 | -0.005681
129 | 127 | 6.1942 | 2.3824 | 6.251e-09 | 0 | 0 | 0 | 0 | 0 | 1 | -90 | 90 | 0.0086425 | 0.0021661 | -0.0086374 | -0.0021647
126 | 127 | 2.4259 | 0.93305 | 2.4482e-09 | 0 | 0 | 0 | 0 | 0 | 1 | -90 | 90 | -0.008313 | -0.0020834 | 0.0083148 | 0.0020839
126 | 128 | 0.39472 | 0.15182 | 3.9834e-10 | 0 | 0 | 0 | 0 | 0 | 1 | -90 | 90 | 0.0039161 | 0.00098144 | -0.003916 | -0.00098145
130 | 134 | 0.98483 | 0.37878 | 9.9387e-10 | 0 | 0 | 0 | 0 | 0 | 1 | -90 | 90 | 0.022163 | 0.0055603 | -0.022157 | -0.0055584
134 | 132 | 7.508 | 2.8877 | 7.5768e-09 | 0 | 0 | 0 | 0 | 0 | 1 | -90 | 90 | 0.021097 | 0.0052925 | -0.02106 | -0.005279
132 | 133 | 5.3101 | 2.0423 | 5.3588e-09 | 0 | 0 | 0 | 0 | 0 | 1 | -90 | 90 | 0.015171 | 0.0038032 | -0.015158 | -0.0037985
133 | 135 | 0.45147 | 0.17364 | 4.5561e-10 | 0 | 0 | 0 | 0 | 0 | 1 | -90 | 90 | 0.010148 | 0.002543 | -0.010148 | -0.0025429
135 | 136 | 0.27828 | 0.10703 | 2.8083e-10 | 0 | 0 | 0 | 0 | 0 | 1 | -90 | 90 | 0.0062777 | 0.0015729 | -0.0062776 | -0.0015729
136 | 141 | 4.3941 | 1.69 | 4.4344e-09 | 0 | 0 | 0 | 0 | 0 | 1 | -90 | 90 | 0.0018074 | 0.00045258 | -0.0018072 | -0.00045294
147 | 146 | 4.6075 | 1.7721 | 4.6498e-09 | 0 | 0 | 0 | 0 | 0 | 1 | -90 | 90 | 0.0044279 | 0.001109 | -0.0044269 | -0.0011091
146 | 145 | 0.33165 | 0.12756 | 3.3469e-10 | 0 | 0 | 0 | 0 | 0 | 1 | -90 | 90 | 0.0035545 | 0.00089045 | -0.0035545 | -0.00089046
144 | 145 | 3.9503 | 1.5194 | 3.9866e-09 | 0 | 0 | 0 | 0 | 0 | 1 | -90 | 90 | -0.0013009 | -0.00032604 | 0.001301 | 0.00032568
159 | 161 | 0.62036 | 0.2386 | 6.2605e-10 | 0 | 0 | 0 | 0 | 0 | 1 | -90 | 90 | 0.0009019 | 0.00022598 | -0.00090189 | -0.00022604
159 | 162 | 0.15431 | 0.05935 | 1.5573e-10 | 0 | 0 | 0 | 0 | 0 | 1 | -90 | 90 | 0.00091462 | 0.00022921 | -0.00091462 | -0.00022923