## bus_data
BUS_I | BUS_TYPE | Pd | Qd | Gs | Bs | area | Vm | Va | baseKV | zone | Vmax | Vmin
12 | 1 | 0 | 0 | 0 | 0 | 1 | 0.99811 | -0.013762 | 0.4 | 1 | 1.1 | 0.9
14 | 1 | 0 | 0 | 0 | 0 | 1 | 0.99888 | -0.0081217 | 0.4 | 1 | 1.1 | 0.9
31 | 1 | 0.00099531 | 0.00024945 | 0 | 0 | 1 | 0.99786 | -0.01549 | 0.4 | 1 | 1.1 | 0.9
15 | 1 | 0 | 0 | 0 | 0 | 1 | 0.99994 | -0.00045243 | 0.4 | 1 | 1.1 | 0.9
60 | 1 | 0.00091763 | 0.00022998 | 0 | 0 | 1 | 0.99881 | -0.0086109 | 0.4 | 1 | 1.1 | 0.9
56 | 3 | 0.099197 | 0.024861 | 0 | 0 | 1 | 1 | 0 | 0.4 | 1 | 1.1 | 0.9
61 | 1 | 0.00083133 | 0.00020835 | 0 | 0 | 1 | 0.9988 | -0.0086399 | 0.4 | 1 | 1.1 | 0.9

## generator_data
GEN_BUS | PG | QG | QMAX | QMIN | VG | MBASE | GEN_STATUS | PMAX | PMIN
56 | 0.10195 | 0.025537 | 10 | -10 | 1 | 100 | 1 | 10 | 0

## branch_data
F_BUS | T_BUS | BR_R | BR_X | BR_B | RATE_A | RATE_B | RATE_C | TAP | SHIFT | BR_STATUS | ANGMIN | ANGMAX | P_in | Q_in | P_out | Q_out
12 | 14 | 70.5292 | 27.1266 | 7.1176e-08 | 0 | 0 | 0 | 0 | 0 | 1 | -90 | 90 | -0.00099555 | -0.0002473 | 0.00099629 | 0.00024048
12 | 31 | 22.3335 | 8.5898 | 2.2538e-08 | 0 | 0 | 0 | 0 | 0 | 1 | -90 | 90 | 0.00099555 | 0.0002473 | -0.00099531 | -0.00024945
14 | 15 | 35.2537 | 13.5591 | 3.5577e-08 | 0 | 0 | 0 | 0 | 0 | 1 | -90 | 90 | -0.0027454 | -0.00067845 | 0.0027482 | 0.00067598
14 | 60 | 3.632 | 1.3969 | 3.6653e-09 | 0 | 0 | 0 | 0 | 0 | 1 | -90 | 90 | 0.0017491 | 0.00043796 | -0.001749 | -0.00043828
15 | 56 | 2.0718 | 0.79683 | 2.0908e-09 | 0 | 0 | 0 | 0 | 0 | 1 | -90 | 90 | -0.0027482 | -0.00067598 | 0.0027484 | 0.00067584
60 | 61 | 0.45285 | 0.17417 | 4.57e-10 | 0 | 0 | 0 | 0 | 0 | 1 | -90 | 90 | 0.00083133 | 0.00020831 | -0.00083133 | -0.00020835