## bus_data
BUS_I | BUS_TYPE | Pd | Qd | Gs | Bs | area | Vm | Va | baseKV | zone | Vmax | Vmin
1 | 1 | 0.0010858 | 0.00027212 | 0 | 0 | 1 | 0.98581 | -0.099612 | 0.4 | 1 | 1.1 | 0.9
2 | 1 | 0 | 0 | 0 | 0 | 1 | 0.98569 | -0.1005 | 0.4 | 1 | 1.1 | 0.9
3 | 1 | 0 | 0 | 0 | 0 | 1 | 0.98585 | -0.099378 | 0.4 | 1 | 1.1 | 0.9
4 | 1 | 0 | 0 | 0 | 0 | 1 | 0.98563 | -0.10094 | 0.4 | 1 | 1.1 | 0.9
5 | 1 | 0.0018315 | 0.00045901 | 0 | 0 | 1 | 0.98558 | -0.10125 | 0.4 | 1 | 1.1 | 0.9
6 | 1 | 0.00044409 | 0.0001113 | 0 | 0 | 1 | 0.98599 | -0.098382 | 0.4 | 1 | 1.1 | 0.9
7 | 1 | 0.0004472 | 0.00011208 | 0 | 0 | 1 | 0.98584 | -0.099438 | 0.4 | 1 | 1.1 | 0.9
25 | 1 | 0 | 0 | 0 | 0 | 1 | 0.9856 | -0.10116 | 0.4 | 1 | 1.1 | 0.9
47 | 1 | 0.00047856 | 0.00011994 | 0 | 0 | 1 | 0.98562 | -0.10102 | 0.4 | 1 | 1.1 | 0.9
27 | 1 | 0.0010318 | 0.00025859 | 0 | 0 | 1 | 0.9862 | -0.096827 | 0.4 | 1 | 1.1 | 0.9
26 | 1 | 0.00032336 | 8.1041e-05 | 0 | 0 | 1 | 0.98556 | -0.10145 | 0.4 | 1 | 1.1 | 0.9
24 | 1 | 0.0003104 | 7.7794e-05 | 0 | 0 | 1 | 0.98556 | -0.10143 | 0.4 | 1 | 1.1 | 0.9
48 | 1 | 0.00022945 | 5.7506e-05 | 0 | 0 | 1 | 0.98561 | -0.10105 | 0.4 | 1 | 1.1 | 0.9
22 | 1 | 0.00094053 | 0.00023572 | 0 | 0 | 1 | 0.98627 | -0.096355 | 0.4 | 1 | 1.1 | 0.9
17 | 1 | 0 | 0 | 0 | 0 | 1 | 0.98761 | -0.086811 | 0.4 | 1 | 1.1 | 0.9
29 | 1 | 0.0023334 | 0.00058479 | 0 | 0 | 1 | 0.98749 | -0.087654 | 0.4 | 1 | 1.1 | 0.9
15 | 1 | 0.00074434 | 0.00018655 | 0 | 0 | 1 | 0.98774 | -0.085908 | 0.4 | 1 | 1.1 | 0.9
8 | 1 | 0.0019979 | 0.00050073 | 0 | 0 | 1 | 0.98654 | -0.094431 | 0.4 | 1 | 1.1 | 0.9
9 | 1 | 0.00043113 | 0.00010805 | 0 | 0 | 1 | 0.9866 | -0.094013 | 0.4 | 1 | 1.1 | 0.9
10 | 1 | 0 | 0 | 0 | 0 | 1 | 0.98649 | -0.094797 | 0.4 | 1 | 1.1 | 0.9
11 | 1 | 0 | 0 | 0 | 0 | 1 | 0.98669 | -0.093336 | 0.4 | 1 | 1.1 | 0.9
12 | 1 | 0.00042989 | 0.00010774 | 0 | 0 | 1 | 0.98647 | -0.094951 | 0.4 | 1 | 1.1 | 0.9
13 | 1 | 0.000643 | 0.00016115 | 0 | 0 | 1 | 0.98648 | -0.09485 | 0.4 | 1 | 1.1 | 0.9
23 | 1 | 0.00095412 | 0.00023912 | 0 | 0 | 1 | 0.98705 | -0.09082 | 0.4 | 1 | 1.1 | 0.9
20 | 1 | 0.0004463 | 0.00011185 | 0 | 0 | 1 | 0.98665 | -0.093666 | 0.4 | 1 | 1.1 | 0.9
30 | 1 | 0.0005872 | 0.00014717 | 0 | 0 | 1 | 0.98647 | -0.094954 | 0.4 | 1 | 1.1 | 0.9
31 | 1 | 0.0011081 | 0.00027772 | 0 | 0 | 1 | 0.98708 | -0.090625 | 0.4 | 1 | 1.1 | 0.9
21 | 1 | 0.0013685 | 0.00034298 | 0 | 0 | 1 | 0.98637 | -0.095626 | 0.4 | 1 | 1.1 | 0.9
14 | 1 | 0.00075348 | 0.00018884 | 0 | 0 | 1 | 0.9878 | -0.085497 | 0.4 | 1 | 1.1 | 0.9
16 | 1 | 0 | 0 | 0 | 0 | 1 | 0.98792 | -0.084634 | 0.4 | 1 | 1.1 | 0.9
18 | 1 | 0.0018162 | 0.00045518 | 0 | 0 | 1 | 0.98736 | -0.08858 | 0.4 | 1 | 1.1 | 0.9
19 | 1 | 0 | 0 | 0 | 0 | 1 | 0.98861 | -0.079731 | 0.4 | 1 | 1.1 | 0.9
49 | 1 | 0.0024546 | 0.00061518 | 0 | 0 | 1 | 0.98887 | -0.077883 | 0.4 | 1 | 1.1 | 0.9
28 | 1 | 0.0025059 | 0.00062803 | 0 | 0 | 1 | 0.98749 | -0.087703 | 0.4 | 1 | 1.1 | 0.9
46 | 1 | 0.010319 | 0.0025861 | 0 | 0 | 1 | 0.99542 | -0.031825 | 0.4 | 1 | 1.1 | 0.9
32 | 1 | 0.00071209 | 0.00017847 | 0 | 0 | 1 | 0.98555 | -0.10149 | 0.4 | 1 | 1.1 | 0.9
33 | 1 | 0.018543 | 0.0046473 | 0 | 0 | 1 | 0.98186 | -0.1272 | 0.4 | 1 | 1.1 | 0.9
34 | 1 | 0.049121 | 0.012311 | 0 | 0 | 1 | 0.98121 | -0.13182 | 0.4 | 1 | 1.1 | 0.9
35 | 1 | 0 | 0 | 0 | 0 | 1 | 0.98444 | -0.10883 | 0.4 | 1 | 1.1 | 0.9
38 | 1 | 0.010574 | 0.00265 | 0 | 0 | 1 | 0.98032 | -0.13817 | 0.4 | 1 | 1.1 | 0.9
36 | 1 | 0.0082142 | 0.0020587 | 0 | 0 | 1 | 0.98419 | -0.11062 | 0.4 | 1 | 1.1 | 0.9
37 | 1 | 0 | 0 | 0 | 0 | 1 | 0.98727 | -0.088831 | 0.4 | 1 | 1.1 | 0.9
45 | 1 | 0 | 0 | 0 | 0 | 1 | 0.99122 | -0.061071 | 0.4 | 1 | 1.1 | 0.9
40 | 1 | 0.023098 | 0.005789 | 0 | 0 | 1 | 0.99967 | -0.0023387 | 0.4 | 1 | 1.1 | 0.9
41 | 3 | 0.026001 | 0.0065165 | 0 | 0 | 1 | 1 | 0 | 0.4 | 1 | 1.1 | 0.9
44 | 1 | 0.045637 | 0.011438 | 0 | 0 | 1 | 0.99463 | -0.037336 | 0.4 | 1 | 1.1 | 0.9

## generator_data
GEN_BUS | PG | QG | QMAX | QMIN | VG | MBASE | GEN_STATUS | PMAX | PMIN
41 | 0.22013 | 0.055452 | 10 | -10 | 1 | 100 | 1 | 10 | 0

## branch_data
F_BUS | T_BUS | BR_R | BR_X | BR_B | RATE_A | RATE_B | RATE_C | TAP | SHIFT | BR_STATUS | ANGMIN | ANGMAX | P_in | Q_in | P_out | Q_out
1 | 2 | 2.8706 | 1.1041 | 2.8969e-09 | 0 | 0 | 0 | 0 | 0 | 1 | -90 | 90 | 0.0038862 | 0.00097106 | -0.0038857 | -0.00097116
1 | 3 | 0.59128 | 0.22742 | 5.9671e-10 | 0 | 0 | 0 | 0 | 0 | 1 | -90 | 90 | -0.004972 | -0.0012432 | 0.0049721 | 0.0012432
2 | 4 | 2.7225 | 1.0471 | 2.7474e-09 | 0 | 0 | 0 | 0 | 0 | 1 | -90 | 90 | 0.0020541 | 0.00051258 | -0.002054 | -0.0005128
2 | 5 | 5.1857 | 1.9945 | 5.2333e-09 | 0 | 0 | 0 | 0 | 0 | 1 | -90 | 90 | 0.0018317 | 0.00045858 | -0.0018315 | -0.00045901
3 | 6 | 2.3179 | 0.89149 | 2.3391e-09 | 0 | 0 | 0 | 0 | 0 | 1 | -90 | 90 | -0.0054193 | -0.0013551 | 0.0054201 | 0.0013552
3 | 7 | 1.6919 | 0.65075 | 1.7075e-09 | 0 | 0 | 0 | 0 | 0 | 1 | -90 | 90 | 0.0004472 | 0.00011191 | -0.0004472 | -0.00011208
4 | 25 | 2.0216 | 0.77755 | 2.0402e-09 | 0 | 0 | 0 | 0 | 0 | 1 | -90 | 90 | 0.0013459 | 0.00033566 | -0.0013459 | -0.00033584
4 | 47 | 1.4035 | 0.53982 | 1.4164e-09 | 0 | 0 | 0 | 0 | 0 | 1 | -90 | 90 | 0.00070802 | 0.00017714 | -0.00070801 | -0.00017728
6 | 27 | 3.3446 | 1.2864 | 3.3752e-09 | 0 | 0 | 0 | 0 | 0 | 1 | -90 | 90 | -0.0058642 | -0.0014665 | 0.0058654 | 0.0014666
25 | 26 | 3.5671 | 1.372 | 3.5998e-09 | 0 | 0 | 0 | 0 | 0 | 1 | -90 | 90 | 0.0010355 | 0.0002591 | -0.0010354 | -0.00025944
25 | 24 | 10.8418 | 4.1699 | 1.0941e-08 | 0 | 0 | 0 | 0 | 0 | 1 | -90 | 90 | 0.00031041 | 7.6736e-05 | -0.0003104 | -7.7794e-05
47 | 48 | 1.7052 | 0.65584 | 1.7208e-09 | 0 | 0 | 0 | 0 | 0 | 1 | -90 | 90 | 0.00022945 | 5.734e-05 | -0.00022945 | -5.7506e-05
27 | 22 | 0.86376 | 0.33221 | 8.7168e-10 | 0 | 0 | 0 | 0 | 0 | 1 | -90 | 90 | -0.0068972 | -0.0017252 | 0.0068977 | 0.0017253
26 | 32 | 0.72907 | 0.28041 | 7.3576e-10 | 0 | 0 | 0 | 0 | 0 | 1 | -90 | 90 | 0.00071209 | 0.0001784 | -0.00071209 | -0.00017847
22 | 21 | 1.1742 | 0.45163 | 1.185e-09 | 0 | 0 | 0 | 0 | 0 | 1 | -90 | 90 | -0.0078382 | -0.001961 | 0.007839 | 0.0019612
17 | 29 | 2.2123 | 0.85088 | 2.2326e-09 | 0 | 0 | 0 | 0 | 0 | 1 | -90 | 90 | 0.0048398 | 0.0012128 | -0.0048392 | -0.0012128
17 | 15 | 2.3691 | 0.91118 | 2.3908e-09 | 0 | 0 | 0 | 0 | 0 | 1 | -90 | 90 | -0.0048398 | -0.0012128 | 0.0048404 | 0.0012128
29 | 28 | 0.24922 | 0.095854 | 2.5151e-10 | 0 | 0 | 0 | 0 | 0 | 1 | -90 | 90 | 0.0025059 | 0.00062802 | -0.0025059 | -0.00062804
15 | 14 | 0.93532 | 0.35974 | 9.439e-10 | 0 | 0 | 0 | 0 | 0 | 1 | -90 | 90 | -0.0055848 | -0.0013994 | 0.0055851 | 0.0013994
8 | 9 | 1.45 | 0.55768 | 1.4633e-09 | 0 | 0 | 0 | 0 | 0 | 1 | -90 | 90 | -0.0036581 | -0.00091626 | 0.0036583 | 0.0009162
8 | 10 | 2.7898 | 1.073 | 2.8154e-09 | 0 | 0 | 0 | 0 | 0 | 1 | -90 | 90 | 0.0016602 | 0.00041553 | -0.0016601 | -0.00041577
9 | 11 | 2.094 | 0.80539 | 2.1132e-09 | 0 | 0 | 0 | 0 | 0 | 1 | -90 | 90 | -0.0040895 | -0.0010243 | 0.0040899 | 0.0010242
10 | 12 | 1.9146 | 0.7364 | 1.9322e-09 | 0 | 0 | 0 | 0 | 0 | 1 | -90 | 90 | 0.0010171 | 0.00025472 | -0.0010171 | -0.0002549
10 | 13 | 1.031 | 0.39655 | 1.0405e-09 | 0 | 0 | 0 | 0 | 0 | 1 | -90 | 90 | 0.00064301 | 0.00016105 | -0.000643 | -0.00016115
11 | 23 | 2.3169 | 0.89111 | 2.3381e-09 | 0 | 0 | 0 | 0 | 0 | 1 | -90 | 90 | -0.013747 | -0.003441 | 0.013751 | 0.0034427
11 | 20 | 0.43211 | 0.1662 | 4.3607e-10 | 0 | 0 | 0 | 0 | 0 | 1 | -90 | 90 | 0.0096567 | 0.0024168 | -0.0096563 | -0.0024167
12 | 30 | 0.06883 | 0.026473 | 6.9462e-11 | 0 | 0 | 0 | 0 | 0 | 1 | -90 | 90 | 0.0005872 | 0.00014716 | -0.0005872 | -0.00014717
23 | 31 | 0.16821 | 0.064696 | 1.6975e-10 | 0 | 0 | 0 | 0 | 0 | 1 | -90 | 90 | -0.014705 | -0.0036818 | 0.014706 | 0.0036819
20 | 21 | 2.6903 | 1.0347 | 2.7149e-09 | 0 | 0 | 0 | 0 | 0 | 1 | -90 | 90 | 0.00921 | 0.0023049 | -0.0092075 | -0.0023042
31 | 18 | 1.6381 | 0.63003 | 1.6531e-09 | 0 | 0 | 0 | 0 | 0 | 1 | -90 | 90 | -0.015814 | -0.0039596 | 0.015818 | 0.0039612
14 | 16 | 1.7299 | 0.66535 | 1.7458e-09 | 0 | 0 | 0 | 0 | 0 | 1 | -90 | 90 | -0.0063386 | -0.0015882 | 0.0063393 | 0.0015884
16 | 18 | 2.8393 | 1.092 | 2.8654e-09 | 0 | 0 | 0 | 0 | 0 | 1 | -90 | 90 | 0.017644 | 0.0044198 | -0.017635 | -0.0044164
16 | 19 | 2.5982 | 0.9993 | 2.622e-09 | 0 | 0 | 0 | 0 | 0 | 1 | -90 | 90 | -0.023984 | -0.0060081 | 0.024 | 0.0060141
19 | 49 | 0.98046 | 0.3771 | 9.8946e-10 | 0 | 0 | 0 | 0 | 0 | 1 | -90 | 90 | -0.024 | -0.0060141 | 0.024006 | 0.0060164
49 | 46 | 22.3105 | 8.5809 | 2.2515e-08 | 0 | 0 | 0 | 0 | 0 | 1 | -90 | 90 | -0.026461 | -0.0066316 | 0.02663 | 0.0066947
46 | 44 | 0.53798 | 0.20691 | 1.0858e-09 | 0 | 0 | 0 | 0 | 0 | 1 | -90 | 90 | 0.13331 | 0.033572 | -0.13321 | -0.033532
46 | 41 | 2.443 | 0.93962 | 4.9308e-09 | 0 | 0 | 0 | 0 | 0 | 1 | -90 | 90 | -0.17026 | -0.042852 | 0.17102 | 0.043144
33 | 34 | 0.97117 | 0.37353 | 9.8008e-10 | 0 | 0 | 0 | 0 | 0 | 1 | -90 | 90 | 0.059742 | 0.014978 | -0.059703 | -0.014964
33 | 35 | 2.9559 | 1.1369 | 2.983e-09 | 0 | 0 | 0 | 0 | 0 | 1 | -90 | 90 | -0.078284 | -0.019626 | 0.078484 | 0.019702
34 | 38 | 7.5186 | 2.8918 | 7.5876e-09 | 0 | 0 | 0 | 0 | 0 | 1 | -90 | 90 | 0.010583 | 0.0026529 | -0.010574 | -0.00265
35 | 36 | 2.7477 | 1.0568 | 2.7729e-09 | 0 | 0 | 0 | 0 | 0 | 1 | -90 | 90 | 0.0082162 | 0.0020592 | -0.0082142 | -0.0020587
35 | 37 | 2.9282 | 1.1262 | 2.9551e-09 | 0 | 0 | 0 | 0 | 0 | 1 | -90 | 90 | -0.0867 | -0.021761 | 0.086942 | 0.021854
37 | 45 | 4.0924 | 1.574 | 4.13e-09 | 0 | 0 | 0 | 0 | 0 | 1 | -90 | 90 | -0.086942 | -0.021854 | 0.087279 | 0.021983
45 | 44 | 3.5251 | 1.3558 | 3.5575e-09 | 0 | 0 | 0 | 0 | 0 | 1 | -90 | 90 | -0.087279 | -0.021983 | 0.08757 | 0.022094
40 | 41 | 1.3183 | 0.50706 | 1.3304e-09 | 0 | 0 | 0 | 0 | 0 | 1 | -90 | 90 | -0.023098 | -0.005789 | 0.023106 | 0.0057917