## bus_data
BUS_I | BUS_TYPE | Pd | Qd | Gs | Bs | area | Vm | Va | baseKV | zone | Vmax | Vmin
43 | 1 | 0.00043645 | 0.00010939 | 0 | 0 | 1 | 0.996 | -0.028441 | 0.4 | 1 | 1.1 | 0.9
45 | 1 | 0 | 0 | 0 | 0 | 1 | 0.99618 | -0.027127 | 0.4 | 1 | 1.1 | 0.9
46 | 1 | 0 | 0 | 0 | 0 | 1 | 0.99614 | -0.027357 | 0.4 | 1 | 1.1 | 0.9
49 | 1 | 0 | 0 | 0 | 0 | 1 | 0.99688 | -0.02208 | 0.4 | 1 | 1.1 | 0.9
50 | 1 | 0.00040233 | 0.00010083 | 0 | 0 | 1 | 0.99545 | -0.032303 | 0.4 | 1 | 1.1 | 0.9
47 | 1 | 0 | 0 | 0 | 0 | 1 | 0.99252 | -0.053196 | 0.4 | 1 | 1.1 | 0.9
121 | 1 | 0 | 0 | 0 | 0 | 1 | 0.99361 | -0.045357 | 0.4 | 1 | 1.1 | 0.9
264 | 1 | 0.00020623 | 5.1687e-05 | 0 | 0 | 1 | 0.99243 | -0.053868 | 0.4 | 1 | 1.1 | 0.9
48 | 1 | 0 | 0 | 0 | 0 | 1 | 0.99942 | -0.0041249 | 0.4 | 1 | 1.1 | 0.9
276 | 1 | 0.00068506 | 0.00017169 | 0 | 0 | 1 | 0.99969 | -0.0022029 | 0.4 | 1 | 1.1 | 0.9
102 | 1 | 0.00060511 | 0.00015165 | 0 | 0 | 1 | 0.996 | -0.028343 | 0.4 | 1 | 1.1 | 0.9
82 | 1 | 0.00028277 | 7.0869e-05 | 0 | 0 | 1 | 0.99539 | -0.03272 | 0.4 | 1 | 1.1 | 0.9
61 | 1 | 0.0021973 | 0.00055071 | 0 | 0 | 1 | 0.99458 | -0.037996 | 0.4 | 1 | 1.1 | 0.9
63 | 1 | 0 | 0 | 0 | 0 | 1 | 0.99473 | -0.03699 | 0.4 | 1 | 1.1 | 0.9
62 | 1 | 0 | 0 | 0 | 0 | 1 | 0.99476 | -0.036738 | 0.4 | 1 | 1.1 | 0.9
248 | 1 | 0.00086914 | 0.00021783 | 0 | 0 | 1 | 0.99408 | -0.041547 | 0.4 | 1 | 1.1 | 0.9
95 | 1 | 0 | 0 | 0 | 0 | 1 | 0.99521 | -0.033609 | 0.4 | 1 | 1.1 | 0.9
71 | 1 | 0.0016692 | 0.00041834 | 0 | 0 | 1 | 0.99499 | -0.035531 | 0.4 | 1 | 1.1 | 0.9
73 | 1 | 0.00019566 | 4.9036e-05 | 0 | 0 | 1 | 0.99514 | -0.034426 | 0.4 | 1 | 1.1 | 0.9
75 | 1 | 0.00029735 | 7.4523e-05 | 0 | 0 | 1 | 0.99518 | -0.034167 | 0.4 | 1 | 1.1 | 0.9
78 | 1 | 0.00030134 | 7.5523e-05 | 0 | 0 | 1 | 0.99521 | -0.03395 | 0.4 | 1 | 1.1 | 0.9
89 | 1 | 0.0037306 | 0.00093498 | 0 | 0 | 1 | 0.99636 | -0.025515 | 0.4 | 1 | 1.1 | 0.9
90 | 1 | 0.00074017 | 0.0001855 | 0 | 0 | 1 | 0.99621 | -0.026525 | 0.4 | 1 | 1.1 | 0.9
91 | 1 | 0 | 0 | 0 | 0 | 1 | 0.99649 | -0.024596 | 0.4 | 1 | 1.1 | 0.9
92 | 1 | 0.0013328 | 0.00033402 | 0 | 0 | 1 | 0.99619 | -0.026708 | 0.4 | 1 | 1.1 | 0.9
93 | 1 | 0.0011301 | 0.00028324 | 0 | 0 | 1 | 0.99627 | -0.026156 | 0.4 | 1 | 1.1 | 0.9
94 | 1 | 0.00044413 | 0.00011131 | 0 | 0 | 1 | 0.99942 | -0.0040721 | 0.4 | 1 | 1.1 | 0.9
96 | 1 | 0.00068687 | 0.00017215 | 0 | 0 | 1 | 0.99963 | -0.002576 | 0.4 | 1 | 1.1 | 0.9
257 | 1 | 0.00065685 | 0.00016462 | 0 | 0 | 1 | 0.99518 | -0.033828 | 0.4 | 1 | 1.1 | 0.9
275 | 3 | 0.0014707 | 0.0003686 | 0 | 0 | 1 | 1 | 0 | 0.4 | 1 | 1.1 | 0.9
98 | 1 | 0.0011736 | 0.00029414 | 0 | 0 | 1 | 0.99517 | -0.034245 | 0.4 | 1 | 1.1 | 0.9
99 | 1 | 0.00054733 | 0.00013717 | 0 | 0 | 1 | 0.99519 | -0.034097 | 0.4 | 1 | 1.1 | 0.9
100 | 1 | 0 | 0 | 0 | 0 | 1 | 0.99569 | -0.030569 | 0.4 | 1 | 1.1 | 0.9
101 | 1 | 0.00066771 | 0.00016734 | 0 | 0 | 1 | 0.99553 | -0.031685 | 0.4 | 1 | 1.1 | 0.9
267 | 1 | 0 | 0 | 0 | 0 | 1 | 0.99535 | -0.03293 | 0.4 | 1 | 1.1 | 0.9
103 | 1 | 0.0031379 | 0.00078643 | 0 | 0 | 1 | 0.98989 | -0.071208 | 0.4 | 1 | 1.1 | 0.9
104 | 1 | 0.0020634 | 0.00051715 | 0 | 0 | 1 | 0.98996 | -0.070712 | 0.4 | 1 | 1.1 | 0.9
105 | 1 | 0 | 0 | 0 | 0 | 1 | 0.99014 | -0.069427 | 0.4 | 1 | 1.1 | 0.9
247 | 1 | 0.0012662 | 0.00031735 | 0 | 0 | 1 | 0.99328 | -0.047178 | 0.4 | 1 | 1.1 | 0.9
107 | 1 | 0.00019237 | 4.8213e-05 | 0 | 0 | 1 | 0.99255 | -0.053216 | 0.4 | 1 | 1.1 | 0.9
108 | 1 | 0.00051542 | 0.00012918 | 0 | 0 | 1 | 0.99262 | -0.052607 | 0.4 | 1 | 1.1 | 0.9
109 | 1 | 0 | 0 | 0 | 0 | 1 | 0.99248 | -0.05377 | 0.4 | 1 | 1.1 | 0.9
110 | 1 | 0 | 0 | 0 | 0 | 1 | 0.99295 | -0.05009 | 0.4 | 1 | 1.1 | 0.9
111 | 1 | 0 | 0 | 0 | 0 | 1 | 0.99248 | -0.053775 | 0.4 | 1 | 1.1 | 0.9
112 | 1 | 9.5034e-05 | 2.3818e-05 | 0 | 0 | 1 | 0.99247 | -0.053802 | 0.4 | 1 | 1.1 | 0.9
113 | 1 | 0.0048702 | 0.0012206 | 0 | 0 | 1 | 0.99298 | -0.049887 | 0.4 | 1 | 1.1 | 0.9
119 | 1 | 8.2911e-05 | 2.0779e-05 | 0 | 0 | 1 | 0.99247 | -0.053866 | 0.4 | 1 | 1.1 | 0.9
268 | 1 | 0 | 0 | 0 | 0 | 1 | 0.99416 | -0.041481 | 0.4 | 1 | 1.1 | 0.9
233 | 1 | 0.00067561 | 0.00016932 | 0 | 0 | 1 | 0.99105 | -0.063815 | 0.4 | 1 | 1.1 | 0.9
234 | 1 | 8.2665e-05 | 2.0718e-05 | 0 | 0 | 1 | 0.99105 | -0.063805 | 0.4 | 1 | 1.1 | 0.9
235 | 1 | 0.00012414 | 3.1112e-05 | 0 | 0 | 1 | 0.99104 | -0.063888 | 0.4 | 1 | 1.1 | 0.9
236 | 1 | 0 | 0 | 0 | 0 | 1 | 0.99122 | -0.062547 | 0.4 | 1 | 1.1 | 0.9
237 | 1 | 0 | 0 | 0 | 0 | 1 | 0.99101 | -0.064106 | 0.4 | 1 | 1.1 | 0.9
238 | 1 | 0 | 0 | 0 | 0 | 1 | 0.99143 | -0.061048 | 0.4 | 1 | 1.1 | 0.9
239 | 1 | 0 | 0 | 0 | 0 | 1 | 0.99099 | -0.064211 | 0.4 | 1 | 1.1 | 0.9
254 | 1 | 0.0018142 | 0.00045468 | 0 | 0 | 1 | 0.99171 | -0.059021 | 0.4 | 1 | 1.1 | 0.9
251 | 1 | 0 | 0 | 0 | 0 | 1 | 0.99098 | -0.064298 | 0.4 | 1 | 1.1 | 0.9
266 | 1 | 0.0010376 | 0.00026005 | 0 | 0 | 1 | 0.99095 | -0.064482 | 0.4 | 1 | 1.1 | 0.9
240 | 1 | 0.00084875 | 0.00021272 | 0 | 0 | 1 | 0.99341 | -0.046321 | 0.4 | 1 | 1.1 | 0.9
241 | 1 | 0.0013647 | 0.00034203 | 0 | 0 | 1 | 0.9934 | -0.046334 | 0.4 | 1 | 1.1 | 0.9
242 | 1 | 0 | 0 | 0 | 0 | 1 | 0.9935 | -0.045685 | 0.4 | 1 | 1.1 | 0.9
243 | 1 | 0.00055933 | 0.00014018 | 0 | 0 | 1 | 0.9934 | -0.046347 | 0.4 | 1 | 1.1 | 0.9
244 | 1 | 0.00077923 | 0.00019529 | 0 | 0 | 1 | 0.99335 | -0.046712 | 0.4 | 1 | 1.1 | 0.9
245 | 1 | 0.0020861 | 0.00052284 | 0 | 0 | 1 | 0.99382 | -0.043416 | 0.4 | 1 | 1.1 | 0.9
246 | 1 | 0.001938 | 0.00048571 | 0 | 0 | 1 | 0.9933 | -0.047037 | 0.4 | 1 | 1.1 | 0.9
265 | 1 | 0.0012413 | 0.00031111 | 0 | 0 | 1 | 0.99327 | -0.047272 | 0.4 | 1 | 1.1 | 0.9
250 | 1 | 0.0001214 | 3.0427e-05 | 0 | 0 | 1 | 0.99093 | -0.064735 | 0.4 | 1 | 1.1 | 0.9
252 | 1 | 0.00032243 | 8.0809e-05 | 0 | 0 | 1 | 0.99183 | -0.058109 | 0.4 | 1 | 1.1 | 0.9
253 | 1 | 0 | 0 | 0 | 0 | 1 | 0.99184 | -0.058055 | 0.4 | 1 | 1.1 | 0.9
255 | 1 | 0.00011377 | 2.8514e-05 | 0 | 0 | 1 | 0.99224 | -0.055218 | 0.4 | 1 | 1.1 | 0.9
256 | 1 | 0.00014485 | 3.6303e-05 | 0 | 0 | 1 | 0.99228 | -0.054918 | 0.4 | 1 | 1.1 | 0.9
261 | 1 | 0.00012292 | 3.0807e-05 | 0 | 0 | 1 | 0.99228 | -0.054914 | 0.4 | 1 | 1.1 | 0.9
258 | 1 | 0.0011309 | 0.00028343 | 0 | 0 | 1 | 0.99513 | -0.034131 | 0.4 | 1 | 1.1 | 0.9
259 | 1 | 0 | 0 | 0 | 0 | 1 | 0.99512 | -0.034237 | 0.4 | 1 | 1.1 | 0.9
260 | 1 | 0.0014482 | 0.00036296 | 0 | 0 | 1 | 0.99507 | -0.034584 | 0.4 | 1 | 1.1 | 0.9
262 | 1 | 0.00017618 | 4.4154e-05 | 0 | 0 | 1 | 0.99232 | -0.054602 | 0.4 | 1 | 1.1 | 0.9
263 | 1 | 0.00018046 | 4.5228e-05 | 0 | 0 | 1 | 0.99237 | -0.054268 | 0.4 | 1 | 1.1 | 0.9
273 | 1 | 0.00099214 | 0.00024865 | 0 | 0 | 1 | 0.99502 | -0.035293 | 0.4 | 1 | 1.1 | 0.9
271 | 1 | 0.00073471 | 0.00018414 | 0 | 0 | 1 | 0.99525 | -0.033694 | 0.4 | 1 | 1.1 | 0.9
269 | 1 | 0.00046222 | 0.00011584 | 0 | 0 | 1 | 0.99411 | -0.041821 | 0.4 | 1 | 1.1 | 0.9
270 | 1 | 0.00051604 | 0.00012933 | 0 | 0 | 1 | 0.99491 | -0.036119 | 0.4 | 1 | 1.1 | 0.9
274 | 1 | 0.0005585 | 0.00013997 | 0 | 0 | 1 | 0.99409 | -0.041923 | 0.4 | 1 | 1.1 | 0.9
272 | 1 | 0.0006734 | 0.00016877 | 0 | 0 | 1 | 0.99523 | -0.033773 | 0.4 | 1 | 1.1 | 0.9
277 | 1 | 0.0002811 | 7.0449e-05 | 0 | 0 | 1 | 0.99409 | -0.041929 | 0.4 | 1 | 1.1 | 0.9

## generator_data
GEN_BUS | PG | QG | QMAX | QMIN | VG | MBASE | GEN_STATUS | PMAX | PMIN
275 | 0.053791 | 0.013469 | 10 | -10 | 1 | 100 | 1 | 10 | 0

## branch_data
F_BUS | T_BUS | BR_R | BR_X | BR_B | RATE_A | RATE_B | RATE_C | TAP | SHIFT | BR_STATUS | ANGMIN | ANGMAX | P_in | Q_in | P_out | Q_out
43 | 45 | 37.6996 | 14.4998 | 3.8046e-08 | 0 | 0 | 0 | 0 | 0 | 1 | -90 | 90 | -0.00043645 | -0.00010939 | 0.00043653 | 0.00010564
45 | 46 | 0.93457 | 0.35945 | 9.4315e-10 | 0 | 0 | 0 | 0 | 0 | 1 | -90 | 90 | 0.0031518 | 0.00078625 | -0.0031517 | -0.00078631
45 | 49 | 17.8838 | 6.8784 | 1.8048e-08 | 0 | 0 | 0 | 0 | 0 | 1 | -90 | 90 | -0.0035884 | -0.00089189 | 0.0035908 | 0.00089105
46 | 50 | 20.1456 | 7.7483 | 2.0331e-08 | 0 | 0 | 0 | 0 | 0 | 1 | -90 | 90 | 0.0031517 | 0.00078631 | -0.0031496 | -0.0007875
49 | 102 | 4.4226 | 1.701 | 4.4632e-09 | 0 | 0 | 0 | 0 | 0 | 1 | -90 | 90 | 0.018152 | 0.0045274 | -0.018137 | -0.0045218
49 | 48 | 10.6021 | 4.0777 | 1.0699e-08 | 0 | 0 | 0 | 0 | 0 | 1 | -90 | 90 | -0.021743 | -0.0054184 | 0.021797 | 0.0054379
50 | 82 | 1.9525 | 0.75096 | 1.9704e-09 | 0 | 0 | 0 | 0 | 0 | 1 | -90 | 90 | 0.0027473 | 0.00068666 | -0.0027471 | -0.0006868
47 | 121 | 19.3384 | 7.4378 | 1.9516e-08 | 0 | 0 | 0 | 0 | 0 | 1 | -90 | 90 | -0.0051273 | -0.0012754 | 0.0051328 | 0.0012755
47 | 264 | 1.6594 | 0.63823 | 1.6746e-09 | 0 | 0 | 0 | 0 | 0 | 1 | -90 | 90 | 0.0051273 | 0.0012754 | -0.0051269 | -0.0012753
121 | 268 | 4.5101 | 1.7347 | 4.5515e-09 | 0 | 0 | 0 | 0 | 0 | 1 | -90 | 90 | -0.010893 | -0.0027079 | 0.010898 | 0.0027096
121 | 113 | 9.9685 | 3.834 | 1.006e-08 | 0 | 0 | 0 | 0 | 0 | 1 | -90 | 90 | 0.0057599 | 0.0014323 | -0.0057563 | -0.0014319
264 | 263 | 1.0262 | 0.39467 | 1.0356e-09 | 0 | 0 | 0 | 0 | 0 | 1 | -90 | 90 | 0.0049206 | 0.0012237 | -0.0049204 | -0.0012237
48 | 276 | 1.1379 | 0.43765 | 1.1483e-09 | 0 | 0 | 0 | 0 | 0 | 1 | -90 | 90 | -0.021797 | -0.0054379 | 0.021802 | 0.00544
276 | 275 | 1.2654 | 0.4867 | 1.277e-09 | 0 | 0 | 0 | 0 | 0 | 1 | -90 | 90 | -0.022487 | -0.0056117 | 0.022494 | 0.0056142
102 | 100 | 1.6239 | 0.62459 | 1.6388e-09 | 0 | 0 | 0 | 0 | 0 | 1 | -90 | 90 | 0.017531 | 0.0043701 | -0.017526 | -0.0043683
82 | 78 | 6.4119 | 2.4661 | 6.4707e-09 | 0 | 0 | 0 | 0 | 0 | 1 | -90 | 90 | 0.0024643 | 0.00061593 | -0.0024639 | -0.00061641
61 | 63 | 5.8964 | 2.2678 | 5.9505e-09 | 0 | 0 | 0 | 0 | 0 | 1 | -90 | 90 | -0.0021973 | -0.00055071 | 0.0021977 | 0.00055024
63 | 62 | 1.4734 | 0.56671 | 1.487e-09 | 0 | 0 | 0 | 0 | 0 | 1 | -90 | 90 | -0.0021977 | -0.00055024 | 0.0021977 | 0.00055012
62 | 248 | 3.8211 | 1.4697 | 3.8562e-09 | 0 | 0 | 0 | 0 | 0 | 1 | -90 | 90 | 0.016193 | 0.0040558 | -0.016182 | -0.004052
62 | 95 | 2.1911 | 0.84275 | 2.2113e-09 | 0 | 0 | 0 | 0 | 0 | 1 | -90 | 90 | -0.01839 | -0.0046059 | 0.018398 | 0.0046087
248 | 245 | 1.5687 | 0.60335 | 1.5831e-09 | 0 | 0 | 0 | 0 | 0 | 1 | -90 | 90 | 0.015313 | 0.0038342 | -0.015309 | -0.0038328
95 | 257 | 0.87259 | 0.33561 | 8.806e-10 | 0 | 0 | 0 | 0 | 0 | 1 | -90 | 90 | 0.0032363 | 0.00081049 | -0.0032362 | -0.00081054
95 | 93 | 4.4443 | 1.7093 | 4.4851e-09 | 0 | 0 | 0 | 0 | 0 | 1 | -90 | 90 | -0.021635 | -0.0054192 | 0.021657 | 0.0054273
71 | 73 | 8.5208 | 3.2772 | 8.599e-09 | 0 | 0 | 0 | 0 | 0 | 1 | -90 | 90 | -0.0016692 | -0.00041834 | 0.0016694 | 0.00041758
73 | 75 | 1.7873 | 0.68741 | 1.8037e-09 | 0 | 0 | 0 | 0 | 0 | 1 | -90 | 90 | -0.0018651 | -0.00046662 | 0.0018652 | 0.00046647
75 | 78 | 1.2904 | 0.49629 | 1.3022e-09 | 0 | 0 | 0 | 0 | 0 | 1 | -90 | 90 | -0.0021625 | -0.00054099 | 0.0021626 | 0.00054089
89 | 90 | 6.2886 | 2.4187 | 6.3463e-09 | 0 | 0 | 0 | 0 | 0 | 1 | -90 | 90 | 0.0020733 | 0.00051885 | -0.002073 | -0.00051936
89 | 91 | 2.0456 | 0.78679 | 2.0644e-09 | 0 | 0 | 0 | 0 | 0 | 1 | -90 | 90 | -0.0058039 | -0.0014538 | 0.0058046 | 0.0014539
90 | 92 | 1.7666 | 0.67946 | 1.7828e-09 | 0 | 0 | 0 | 0 | 0 | 1 | -90 | 90 | 0.0013328 | 0.00033386 | -0.0013328 | -0.00033402
91 | 93 | 0.88495 | 0.34037 | 8.9308e-10 | 0 | 0 | 0 | 0 | 0 | 1 | -90 | 90 | 0.022792 | 0.0057124 | -0.022787 | -0.0057106
91 | 94 | 9.3077 | 3.5799 | 9.3931e-09 | 0 | 0 | 0 | 0 | 0 | 1 | -90 | 90 | -0.028597 | -0.0071663 | 0.028678 | 0.0071967
94 | 96 | 0.67013 | 0.25774 | 6.7628e-10 | 0 | 0 | 0 | 0 | 0 | 1 | -90 | 90 | -0.029122 | -0.007308 | 0.029128 | 0.0073103
96 | 275 | 1.1278 | 0.43377 | 1.1382e-09 | 0 | 0 | 0 | 0 | 0 | 1 | -90 | 90 | -0.029815 | -0.0074824 | 0.029826 | 0.0074864
257 | 258 | 1.5131 | 0.58194 | 1.5269e-09 | 0 | 0 | 0 | 0 | 0 | 1 | -90 | 90 | 0.0025793 | 0.00064591 | -0.0025792 | -0.00064602
98 | 99 | 1.6248 | 0.62493 | 1.6397e-09 | 0 | 0 | 0 | 0 | 0 | 1 | -90 | 90 | -0.0011736 | -0.00029414 | 0.0011736 | 0.00029398
99 | 100 | 26.2902 | 10.1116 | 2.6531e-08 | 0 | 0 | 0 | 0 | 0 | 1 | -90 | 90 | -0.001721 | -0.00043116 | 0.0017218 | 0.00042885
100 | 101 | 0.90304 | 0.34732 | 9.1132e-10 | 0 | 0 | 0 | 0 | 0 | 1 | -90 | 90 | 0.015804 | 0.0039394 | -0.015802 | -0.0039386
101 | 267 | 1.0505 | 0.40404 | 1.0601e-09 | 0 | 0 | 0 | 0 | 0 | 1 | -90 | 90 | 0.015134 | 0.0037712 | -0.015132 | -0.0037703
267 | 273 | 2.1955 | 0.84442 | 2.2156e-09 | 0 | 0 | 0 | 0 | 0 | 1 | -90 | 90 | 0.013723 | 0.0034182 | -0.013719 | -0.0034167
267 | 271 | 6.9829 | 2.6857 | 7.047e-09 | 0 | 0 | 0 | 0 | 0 | 1 | -90 | 90 | 0.0014083 | 0.00035212 | -0.0014081 | -0.00035276
103 | 104 | 2.0192 | 0.77663 | 2.0378e-09 | 0 | 0 | 0 | 0 | 0 | 1 | -90 | 90 | -0.0031379 | -0.00078643 | 0.0031381 | 0.00078631
104 | 105 | 3.1512 | 1.212 | 3.1801e-09 | 0 | 0 | 0 | 0 | 0 | 1 | -90 | 90 | -0.0052016 | -0.0013035 | 0.0052025 | 0.0013035
105 | 247 | 54.5485 | 20.9802 | 5.5049e-08 | 0 | 0 | 0 | 0 | 0 | 1 | -90 | 90 | -0.0052025 | -0.0013035 | 0.0052185 | 0.0013042
247 | 244 | 0.91823 | 0.35317 | 9.2666e-10 | 0 | 0 | 0 | 0 | 0 | 1 | -90 | 90 | -0.0064847 | -0.0016216 | 0.0064851 | 0.0016217
107 | 108 | 18.7708 | 7.2195 | 1.8943e-08 | 0 | 0 | 0 | 0 | 0 | 1 | -90 | 90 | -0.00037033 | -8.755e-05 | 0.00037036 | 8.5694e-05
107 | 109 | 34.7673 | 13.3721 | 3.5086e-08 | 0 | 0 | 0 | 0 | 0 | 1 | -90 | 90 | 0.00017796 | 3.9336e-05 | -0.00017795 | -4.2788e-05
108 | 110 | 33.9545 | 13.0594 | 3.4266e-08 | 0 | 0 | 0 | 0 | 0 | 1 | -90 | 90 | -0.00088578 | -0.00021487 | 0.00088606 | 0.0002116
109 | 111 | 0.62998 | 0.2423 | 6.3576e-10 | 0 | 0 | 0 | 0 | 0 | 1 | -90 | 90 | 8.2912e-05 | 1.9393e-05 | -8.2912e-05 | -1.9456e-05
109 | 112 | 4.2531 | 1.6358 | 4.2922e-09 | 0 | 0 | 0 | 0 | 0 | 1 | -90 | 90 | 9.5034e-05 | 2.3395e-05 | -9.5034e-05 | -2.3818e-05
110 | 113 | 2.7004 | 1.0386 | 2.7251e-09 | 0 | 0 | 0 | 0 | 0 | 1 | -90 | 90 | -0.00088606 | -0.0002116 | 0.00088609 | 0.00021134
111 | 119 | 13.3204 | 5.1232 | 1.3443e-08 | 0 | 0 | 0 | 0 | 0 | 1 | -90 | 90 | 8.2912e-05 | 1.9456e-05 | -8.2911e-05 | -2.0779e-05
268 | 269 | 3.3616 | 1.2929 | 3.3924e-09 | 0 | 0 | 0 | 0 | 0 | 1 | -90 | 90 | 0.0013019 | 0.00032578 | -0.0013018 | -0.00032609
268 | 270 | 5.5854 | 2.1482 | 5.6367e-09 | 0 | 0 | 0 | 0 | 0 | 1 | -90 | 90 | -0.0122 | -0.0030354 | 0.012209 | 0.0030383
233 | 234 | 0.063706 | 0.024502 | 6.4291e-11 | 0 | 0 | 0 | 0 | 0 | 1 | -90 | 90 | -0.0019589 | -0.00048544 | 0.0019589 | 0.00048543
233 | 235 | 0.69862 | 0.2687 | 7.0503e-10 | 0 | 0 | 0 | 0 | 0 | 1 | -90 | 90 | 0.0012833 | 0.00031612 | -0.0012833 | -0.00031618
234 | 236 | 7.7201 | 2.9693 | 7.791e-09 | 0 | 0 | 0 | 0 | 0 | 1 | -90 | 90 | -0.0020415 | -0.00050615 | 0.0020419 | 0.00050552
235 | 237 | 2.3347 | 0.89795 | 2.3561e-09 | 0 | 0 | 0 | 0 | 0 | 1 | -90 | 90 | 0.0011591 | 0.00028507 | -0.0011591 | -0.00028529
236 | 238 | 9.1721 | 3.5277 | 9.2563e-09 | 0 | 0 | 0 | 0 | 0 | 1 | -90 | 90 | -0.0020419 | -0.00050552 | 0.0020423 | 0.00050477
237 | 239 | 1.1121 | 0.42775 | 1.1224e-09 | 0 | 0 | 0 | 0 | 0 | 1 | -90 | 90 | 0.0011591 | 0.00028529 | -0.0011591 | -0.00028539
238 | 254 | 12.3665 | 4.7563 | 1.248e-08 | 0 | 0 | 0 | 0 | 0 | 1 | -90 | 90 | -0.0020423 | -0.00050477 | 0.0020429 | 0.00050376
239 | 251 | 7.2688 | 2.7957 | 7.3355e-09 | 0 | 0 | 0 | 0 | 0 | 1 | -90 | 90 | 0.00012141 | 2.5656e-05 | -0.00012141 | -2.6376e-05
239 | 266 | 3.338 | 1.2839 | 3.3686e-09 | 0 | 0 | 0 | 0 | 0 | 1 | -90 | 90 | 0.0010377 | 0.00025973 | -0.0010376 | -0.00026005
254 | 253 | 3.1571 | 1.2143 | 3.186e-09 | 0 | 0 | 0 | 0 | 0 | 1 | -90 | 90 | -0.003857 | -0.00095844 | 0.0038576 | 0.00095832
251 | 250 | 40.9005 | 15.7309 | 4.1276e-08 | 0 | 0 | 0 | 0 | 0 | 1 | -90 | 90 | 0.00012141 | 2.6376e-05 | -0.0001214 | -3.0427e-05
240 | 241 | 0.033396 | 0.012845 | 3.3703e-11 | 0 | 0 | 0 | 0 | 0 | 1 | -90 | 90 | 0.0051038 | 0.0012786 | -0.0051038 | -0.0012786
240 | 242 | 1.3718 | 0.52763 | 1.3844e-09 | 0 | 0 | 0 | 0 | 0 | 1 | -90 | 90 | -0.0059525 | -0.0014914 | 0.005953 | 0.0014914
241 | 243 | 0.043523 | 0.01674 | 4.3923e-11 | 0 | 0 | 0 | 0 | 0 | 1 | -90 | 90 | 0.003739 | 0.00093662 | -0.003739 | -0.00093662
242 | 244 | 1.8107 | 0.69642 | 1.8273e-09 | 0 | 0 | 0 | 0 | 0 | 1 | -90 | 90 | 0.0072654 | 0.0018172 | -0.0072643 | -0.001817
242 | 245 | 2.2021 | 0.84697 | 2.2223e-09 | 0 | 0 | 0 | 0 | 0 | 1 | -90 | 90 | -0.013218 | -0.0033086 | 0.013223 | 0.00331
243 | 246 | 2.7877 | 1.0722 | 2.8133e-09 | 0 | 0 | 0 | 0 | 0 | 1 | -90 | 90 | 0.0031797 | 0.00079643 | -0.0031794 | -0.0007966
246 | 265 | 2.4312 | 0.93508 | 2.4535e-09 | 0 | 0 | 0 | 0 | 0 | 1 | -90 | 90 | 0.0012414 | 0.00031088 | -0.0012413 | -0.00031111
252 | 253 | 2.1368 | 0.82186 | 2.1564e-09 | 0 | 0 | 0 | 0 | 0 | 1 | -90 | 90 | -0.00032243 | -8.0809e-05 | 0.00032244 | 8.0598e-05
253 | 255 | 8.5619 | 3.2931 | 8.6405e-09 | 0 | 0 | 0 | 0 | 0 | 1 | -90 | 90 | -0.00418 | -0.0010389 | 0.0041816 | 0.0010387
255 | 256 | 0.88058 | 0.33868 | 8.8866e-10 | 0 | 0 | 0 | 0 | 0 | 1 | -90 | 90 | -0.0042954 | -0.0010672 | 0.0042956 | 0.0010672
256 | 261 | 0.012171 | 0.0046811 | 1.2283e-11 | 0 | 0 | 0 | 0 | 0 | 1 | -90 | 90 | -0.0044404 | -0.0011035 | 0.0044404 | 0.0011035
261 | 262 | 0.86344 | 0.33209 | 8.7137e-10 | 0 | 0 | 0 | 0 | 0 | 1 | -90 | 90 | -0.0045633 | -0.0011343 | 0.0045635 | 0.0011343
258 | 259 | 0.94449 | 0.36327 | 9.5316e-10 | 0 | 0 | 0 | 0 | 0 | 1 | -90 | 90 | 0.0014483 | 0.00036259 | -0.0014483 | -0.00036268
259 | 260 | 3.0898 | 1.1884 | 3.1181e-09 | 0 | 0 | 0 | 0 | 0 | 1 | -90 | 90 | 0.0014483 | 0.00036268 | -0.0014482 | -0.00036296
262 | 263 | 0.89134 | 0.34282 | 8.9951e-10 | 0 | 0 | 0 | 0 | 0 | 1 | -90 | 90 | -0.0047397 | -0.0011784 | 0.0047399 | 0.0011784
273 | 270 | 0.82643 | 0.31786 | 8.3401e-10 | 0 | 0 | 0 | 0 | 0 | 1 | -90 | 90 | 0.012727 | 0.0031681 | -0.012725 | -0.0031676
271 | 272 | 1.5039 | 0.57841 | 1.5177e-09 | 0 | 0 | 0 | 0 | 0 | 1 | -90 | 90 | 0.00067341 | 0.00016862 | -0.0006734 | -0.00016877
269 | 274 | 1.5532 | 0.59739 | 1.5675e-09 | 0 | 0 | 0 | 0 | 0 | 1 | -90 | 90 | 0.00083961 | 0.00021025 | -0.0008396 | -0.0002104
274 | 277 | 0.26662 | 0.10255 | 2.6907e-10 | 0 | 0 | 0 | 0 | 0 | 1 | -90 | 90 | 0.0002811 | 7.0423e-05 | -0.0002811 | -7.0449e-05