## bus_data
BUS_I | BUS_TYPE | Pd | Qd | Gs | Bs | area | Vm | Va | baseKV | zone | Vmax | Vmin
1 | 1 | 0.0012811 | 0.00032108 | 0 | 0 | 1 | 0.9903 | -0.06898 | 0.4 | 1 | 1.1 | 0.9
2 | 1 | 0.0012833 | 0.00032162 | 0 | 0 | 1 | 0.9904 | -0.068258 | 0.4 | 1 | 1.1 | 0.9
26 | 1 | 0 | 0 | 0 | 0 | 1 | 0.99149 | -0.060517 | 0.4 | 1 | 1.1 | 0.9
22 | 1 | 0 | 0 | 0 | 0 | 1 | 0.99293 | -0.050198 | 0.4 | 1 | 1.1 | 0.9
23 | 1 | 0.00074934 | 0.0001878 | 0 | 0 | 1 | 0.9923 | -0.054666 | 0.4 | 1 | 1.1 | 0.9
20 | 1 | 0.00024467 | 6.132e-05 | 0 | 0 | 1 | 0.99329 | -0.047587 | 0.4 | 1 | 1.1 | 0.9
25 | 1 | 0 | 0 | 0 | 0 | 1 | 0.99198 | -0.056963 | 0.4 | 1 | 1.1 | 0.9
3 | 1 | 0.0007119 | 0.00017842 | 0 | 0 | 1 | 0.99579 | -0.029717 | 0.4 | 1 | 1.1 | 0.9
4 | 1 | 0.00014582 | 3.6546e-05 | 0 | 0 | 1 | 0.99565 | -0.030706 | 0.4 | 1 | 1.1 | 0.9
5 | 3 | 0.069379 | 0.017388 | 0 | 0 | 1 | 1 | 0 | 0.4 | 1 | 1.1 | 0.9
11 | 1 | 0.00025269 | 6.333e-05 | 0 | 0 | 1 | 0.9956 | -0.031071 | 0.4 | 1 | 1.1 | 0.9
10 | 1 | 0 | 0 | 0 | 0 | 1 | 0.99429 | -0.040454 | 0.4 | 1 | 1.1 | 0.9
15 | 1 | 0 | 0 | 0 | 0 | 1 | 0.99381 | -0.04389 | 0.4 | 1 | 1.1 | 0.9
27 | 1 | 0.00012724 | 3.1889e-05 | 0 | 0 | 1 | 0.99513 | -0.034403 | 0.4 | 1 | 1.1 | 0.9
9 | 1 | 0.00019101 | 4.7872e-05 | 0 | 0 | 1 | 0.99422 | -0.040908 | 0.4 | 1 | 1.1 | 0.9
21 | 1 | 0.00014054 | 3.5221e-05 | 0 | 0 | 1 | 0.9955 | -0.031795 | 0.4 | 1 | 1.1 | 0.9
6 | 1 | 0.00079031 | 0.00019807 | 0 | 0 | 1 | 0.99499 | -0.035417 | 0.4 | 1 | 1.1 | 0.9
7 | 1 | 0.0015302 | 0.00038351 | 0 | 0 | 1 | 0.99499 | -0.035417 | 0.4 | 1 | 1.1 | 0.9
19 | 1 | 0.00027181 | 6.8122e-05 | 0 | 0 | 1 | 0.99507 | -0.03482 | 0.4 | 1 | 1.1 | 0.9
17 | 1 | 0.00026103 | 6.5421e-05 | 0 | 0 | 1 | 0.99502 | -0.03518 | 0.4 | 1 | 1.1 | 0.9
8 | 1 | 0.00047714 | 0.00011958 | 0 | 0 | 1 | 0.99422 | -0.040936 | 0.4 | 1 | 1.1 | 0.9
16 | 1 | 0.0036124 | 0.00090535 | 0 | 0 | 1 | 0.99494 | -0.035741 | 0.4 | 1 | 1.1 | 0.9
13 | 1 | 0.00015377 | 3.8539e-05 | 0 | 0 | 1 | 0.99378 | -0.044086 | 0.4 | 1 | 1.1 | 0.9
12 | 1 | 0.00034048 | 8.5331e-05 | 0 | 0 | 1 | 0.99376 | -0.044188 | 0.4 | 1 | 1.1 | 0.9
14 | 1 | 0.00066289 | 0.00016614 | 0 | 0 | 1 | 0.99371 | -0.044566 | 0.4 | 1 | 1.1 | 0.9
24 | 1 | 0.00024363 | 6.1059e-05 | 0 | 0 | 1 | 0.99218 | -0.055579 | 0.4 | 1 | 1.1 | 0.9

## generator_data
GEN_BUS | PG | QG | QMAX | QMIN | VG | MBASE | GEN_STATUS | PMAX | PMIN
5 | 0.082932 | 0.020776 | 10 | -10 | 1 | 100 | 1 | 10 | 0

## branch_data
F_BUS | T_BUS | BR_R | BR_X | BR_B | RATE_A | RATE_B | RATE_C | TAP | SHIFT | BR_STATUS | ANGMIN | ANGMAX | P_in | Q_in | P_out | Q_out
1 | 2 | 7.1797 | 2.7614 | 7.2456e-09 | 0 | 0 | 0 | 0 | 0 | 1 | -90 | 90 | -0.0012811 | -0.00032108 | 0.0012812 | 0.00032042
2 | 26 | 38.3209 | 14.7388 | 3.8673e-08 | 0 | 0 | 0 | 0 | 0 | 1 | -90 | 90 | -0.0025645 | -0.00064204 | 0.0025672 | 0.00063929
26 | 25 | 17.4811 | 6.7235 | 1.7642e-08 | 0 | 0 | 0 | 0 | 0 | 1 | -90 | 90 | -0.0025672 | -0.00063929 | 0.0025685 | 0.00063803
22 | 23 | 15.8485 | 6.0956 | 1.5994e-08 | 0 | 0 | 0 | 0 | 0 | 1 | -90 | 90 | 0.0035645 | 0.00088539 | -0.0035623 | -0.00088613
22 | 20 | 9.2492 | 3.5574 | 9.334e-09 | 0 | 0 | 0 | 0 | 0 | 1 | -90 | 90 | -0.0035645 | -0.00088539 | 0.0035657 | 0.00088496
23 | 24 | 4.0921 | 1.5739 | 4.1297e-09 | 0 | 0 | 0 | 0 | 0 | 1 | -90 | 90 | 0.002813 | 0.00069833 | -0.0028126 | -0.0006986
20 | 15 | 12.2505 | 4.7117 | 1.2363e-08 | 0 | 0 | 0 | 0 | 0 | 1 | -90 | 90 | -0.0038104 | -0.00094628 | 0.0038123 | 0.00094579
25 | 24 | 6.7902 | 2.6116 | 6.8525e-09 | 0 | 0 | 0 | 0 | 0 | 1 | -90 | 90 | -0.0025685 | -0.00063803 | 0.002569 | 0.00063754
3 | 4 | 0.99144 | 0.38132 | 1.0005e-09 | 0 | 0 | 0 | 0 | 0 | 1 | -90 | 90 | 0.012786 | 0.0031915 | -0.012784 | -0.0031909
3 | 5 | 28.3319 | 10.8969 | 2.8592e-08 | 0 | 0 | 0 | 0 | 0 | 1 | -90 | 90 | -0.013498 | -0.0033699 | 0.013553 | 0.0033883
4 | 11 | 0.36996 | 0.14229 | 3.7336e-10 | 0 | 0 | 0 | 0 | 0 | 1 | -90 | 90 | 0.012638 | 0.0031543 | -0.012638 | -0.0031541
11 | 21 | 0.74835 | 0.28783 | 7.5522e-10 | 0 | 0 | 0 | 0 | 0 | 1 | -90 | 90 | 0.012385 | 0.0030908 | -0.012384 | -0.0030904
10 | 15 | 8.7525 | 3.3663 | 8.8328e-09 | 0 | 0 | 0 | 0 | 0 | 1 | -90 | 90 | 0.0049719 | 0.0012348 | -0.0049695 | -0.0012348
10 | 27 | 13.5953 | 5.2289 | 1.372e-08 | 0 | 0 | 0 | 0 | 0 | 1 | -90 | 90 | -0.0056401 | -0.0014013 | 0.0056447 | 0.0014017
10 | 9 | 8.6997 | 3.3461 | 8.7796e-09 | 0 | 0 | 0 | 0 | 0 | 1 | -90 | 90 | 0.00066819 | 0.00016653 | -0.00066815 | -0.00016738
15 | 13 | 2.1654 | 0.83284 | 2.1853e-09 | 0 | 0 | 0 | 0 | 0 | 1 | -90 | 90 | 0.0011572 | 0.00028897 | -0.0011572 | -0.00028917
27 | 21 | 2.7277 | 1.0491 | 2.7527e-09 | 0 | 0 | 0 | 0 | 0 | 1 | -90 | 90 | -0.012239 | -0.0030538 | 0.012243 | 0.0030552
27 | 19 | 0.82996 | 0.31922 | 8.3758e-10 | 0 | 0 | 0 | 0 | 0 | 1 | -90 | 90 | 0.0064668 | 0.0016201 | -0.0064664 | -0.0016201
9 | 8 | 0.73417 | 0.28237 | 7.4091e-10 | 0 | 0 | 0 | 0 | 0 | 1 | -90 | 90 | 0.00047714 | 0.00011951 | -0.00047714 | -0.00011958
6 | 7 | 0.0087711 | 0.0033735 | 8.8516e-12 | 0 | 0 | 0 | 0 | 0 | 1 | -90 | 90 | -0.00079031 | -0.00019807 | 0.00079031 | 0.00019807
7 | 19 | 3.3163 | 1.2755 | 3.3467e-09 | 0 | 0 | 0 | 0 | 0 | 1 | -90 | 90 | -0.0023205 | -0.00058158 | 0.0023207 | 0.00058132
19 | 17 | 1.2004 | 0.46169 | 1.2114e-09 | 0 | 0 | 0 | 0 | 0 | 1 | -90 | 90 | 0.0038739 | 0.00097064 | -0.0038737 | -0.00097068
17 | 16 | 2.0024 | 0.77014 | 2.0207e-09 | 0 | 0 | 0 | 0 | 0 | 1 | -90 | 90 | 0.0036127 | 0.00090526 | -0.0036124 | -0.00090535
13 | 12 | 1.2998 | 0.49992 | 1.3117e-09 | 0 | 0 | 0 | 0 | 0 | 1 | -90 | 90 | 0.0010034 | 0.00025063 | -0.0010034 | -0.00025075
12 | 14 | 7.2998 | 2.8076 | 7.3668e-09 | 0 | 0 | 0 | 0 | 0 | 1 | -90 | 90 | 0.00066293 | 0.00016542 | -0.00066289 | -0.00016614