## bus_data
BUS_I | BUS_TYPE | Pd | Qd | Gs | Bs | area | Vm | Va | baseKV | zone | Vmax | Vmin
1 | 1 | 0.0012886 | 0.00032296 | 0 | 0 | 1 | 0.98983 | -0.071812 | 0.4 | 1 | 1.1 | 0.9
2 | 1 | 0 | 0 | 0 | 0 | 1 | 0.98995 | -0.070978 | 0.4 | 1 | 1.1 | 0.9
3 | 1 | 0 | 0 | 0 | 0 | 1 | 0.9902 | -0.069191 | 0.4 | 1 | 1.1 | 0.9
54 | 1 | 0.003958 | 0.00099197 | 0 | 0 | 1 | 0.99058 | -0.066441 | 0.4 | 1 | 1.1 | 0.9
55 | 1 | 0 | 0 | 0 | 0 | 1 | 0.99087 | -0.064347 | 0.4 | 1 | 1.1 | 0.9
29 | 1 | 0.0012689 | 0.00031803 | 0 | 0 | 1 | 0.99699 | -0.021228 | 0.4 | 1 | 1.1 | 0.9
30 | 1 | 0.00068477 | 0.00017162 | 0 | 0 | 1 | 0.99699 | -0.021254 | 0.4 | 1 | 1.1 | 0.9
31 | 1 | 0 | 0 | 0 | 0 | 1 | 0.99709 | -0.020584 | 0.4 | 1 | 1.1 | 0.9
33 | 1 | 0 | 0 | 0 | 0 | 1 | 0.9962 | -0.026838 | 0.4 | 1 | 1.1 | 0.9
34 | 1 | 0.00024207 | 6.0668e-05 | 0 | 0 | 1 | 0.99719 | -0.019859 | 0.4 | 1 | 1.1 | 0.9
52 | 1 | 0 | 0 | 0 | 0 | 1 | 0.99612 | -0.027402 | 0.4 | 1 | 1.1 | 0.9
78 | 1 | 0.00065255 | 0.00016354 | 0 | 0 | 1 | 0.99618 | -0.027013 | 0.4 | 1 | 1.1 | 0.9
39 | 1 | 0 | 0 | 0 | 0 | 1 | 0.99762 | -0.016798 | 0.4 | 1 | 1.1 | 0.9
53 | 1 | 0.00076025 | 0.00019054 | 0 | 0 | 1 | 0.99609 | -0.027622 | 0.4 | 1 | 1.1 | 0.9
50 | 1 | 0.00047412 | 0.00011883 | 0 | 0 | 1 | 0.9961 | -0.027532 | 0.4 | 1 | 1.1 | 0.9
77 | 1 | 0.00020443 | 5.1234e-05 | 0 | 0 | 1 | 0.99615 | -0.027214 | 0.4 | 1 | 1.1 | 0.9
80 | 1 | 0.00016881 | 4.2309e-05 | 0 | 0 | 1 | 0.99756 | -0.017213 | 0.4 | 1 | 1.1 | 0.9
37 | 1 | 0 | 0 | 0 | 0 | 1 | 0.9984 | -0.011263 | 0.4 | 1 | 1.1 | 0.9
35 | 1 | 0.00034795 | 8.7203e-05 | 0 | 0 | 1 | 0.99885 | -0.0081044 | 0.4 | 1 | 1.1 | 0.9
36 | 1 | 7.1948e-05 | 1.8032e-05 | 0 | 0 | 1 | 0.99904 | -0.006753 | 0.4 | 1 | 1.1 | 0.9
38 | 1 | 0 | 0 | 0 | 0 | 1 | 0.99916 | -0.0058948 | 0.4 | 1 | 1.1 | 0.9
40 | 1 | 0.00017724 | 4.442e-05 | 0 | 0 | 1 | 0.99838 | -0.011453 | 0.4 | 1 | 1.1 | 0.9
42 | 1 | 5.7001e-05 | 1.4286e-05 | 0 | 0 | 1 | 0.99928 | -0.0051124 | 0.4 | 1 | 1.1 | 0.9
73 | 1 | 0.00015744 | 3.9457e-05 | 0 | 0 | 1 | 0.99915 | -0.0060156 | 0.4 | 1 | 1.1 | 0.9
76 | 1 | 0.00047986 | 0.00012026 | 0 | 0 | 1 | 0.99835 | -0.011617 | 0.4 | 1 | 1.1 | 0.9
41 | 1 | 0.00035943 | 9.0083e-05 | 0 | 0 | 1 | 0.99964 | -0.002532 | 0.4 | 1 | 1.1 | 0.9
74 | 1 | 8.1591e-05 | 2.0449e-05 | 0 | 0 | 1 | 0.99914 | -0.0060716 | 0.4 | 1 | 1.1 | 0.9
84 | 1 | 0.00070922 | 0.00017775 | 0 | 0 | 1 | 0.99755 | -0.017275 | 0.4 | 1 | 1.1 | 0.9
43 | 1 | 0.00049314 | 0.00012359 | 0 | 0 | 1 | 0.9997 | -0.0021387 | 0.4 | 1 | 1.1 | 0.9
44 | 1 | 0.0012408 | 0.00031096 | 0 | 0 | 1 | 0.99977 | -0.0015949 | 0.4 | 1 | 1.1 | 0.9
66 | 3 | 0.00013778 | 3.453e-05 | 0 | 0 | 1 | 1 | 0 | 0.4 | 1 | 1.1 | 0.9
64 | 1 | 0.00040289 | 0.00010097 | 0 | 0 | 1 | 0.99987 | -0.00089532 | 0.4 | 1 | 1.1 | 0.9
45 | 1 | 0.0019729 | 0.00049446 | 0 | 0 | 1 | 0.99153 | -0.059676 | 0.4 | 1 | 1.1 | 0.9
46 | 1 | 0.0017605 | 0.00044123 | 0 | 0 | 1 | 0.99202 | -0.056187 | 0.4 | 1 | 1.1 | 0.9
47 | 1 | 0.0023518 | 0.00058943 | 0 | 0 | 1 | 0.99127 | -0.061531 | 0.4 | 1 | 1.1 | 0.9
48 | 1 | 0.00076472 | 0.00019166 | 0 | 0 | 1 | 0.99547 | -0.031769 | 0.4 | 1 | 1.1 | 0.9
49 | 1 | 0.00096299 | 0.00024135 | 0 | 0 | 1 | 0.99118 | -0.06212 | 0.4 | 1 | 1.1 | 0.9
59 | 1 | 0 | 0 | 0 | 0 | 1 | 0.99588 | -0.02893 | 0.4 | 1 | 1.1 | 0.9
57 | 1 | 0.0042214 | 0.001058 | 0 | 0 | 1 | 0.991 | -0.063461 | 0.4 | 1 | 1.1 | 0.9
61 | 1 | 0.0010751 | 0.00026944 | 0 | 0 | 1 | 0.9962 | -0.026616 | 0.4 | 1 | 1.1 | 0.9
58 | 1 | 0.0022187 | 0.00055606 | 0 | 0 | 1 | 0.99578 | -0.02958 | 0.4 | 1 | 1.1 | 0.9
51 | 1 | 0.00030778 | 7.7138e-05 | 0 | 0 | 1 | 0.9961 | -0.027564 | 0.4 | 1 | 1.1 | 0.9
81 | 1 | 0.00071123 | 0.00017825 | 0 | 0 | 1 | 0.99608 | -0.027724 | 0.4 | 1 | 1.1 | 0.9
82 | 1 | 0.0004257 | 0.00010669 | 0 | 0 | 1 | 0.99607 | -0.027786 | 0.4 | 1 | 1.1 | 0.9
56 | 1 | 0.001621 | 0.00040626 | 0 | 0 | 1 | 0.9908 | -0.064857 | 0.4 | 1 | 1.1 | 0.9
69 | 1 | 0 | 0 | 0 | 0 | 1 | 0.99071 | -0.065482 | 0.4 | 1 | 1.1 | 0.9
68 | 1 | 0.00069365 | 0.00017384 | 0 | 0 | 1 | 0.99065 | -0.065931 | 0.4 | 1 | 1.1 | 0.9
67 | 1 | 0.00029606 | 7.4199e-05 | 0 | 0 | 1 | 0.99889 | -0.0077429 | 0.4 | 1 | 1.1 | 0.9
65 | 1 | 0.00038257 | 9.588e-05 | 0 | 0 | 1 | 0.99894 | -0.0073784 | 0.4 | 1 | 1.1 | 0.9
62 | 1 | 0.00083237 | 0.00020861 | 0 | 0 | 1 | 0.99973 | -0.0018689 | 0.4 | 1 | 1.1 | 0.9
63 | 1 | 0.00017623 | 4.4168e-05 | 0 | 0 | 1 | 0.99924 | -0.0053118 | 0.4 | 1 | 1.1 | 0.9
70 | 1 | 0 | 0 | 0 | 0 | 1 | 0.99043 | -0.06755 | 0.4 | 1 | 1.1 | 0.9
71 | 1 | 0.0018831 | 0.00047195 | 0 | 0 | 1 | 0.99037 | -0.068012 | 0.4 | 1 | 1.1 | 0.9
72 | 1 | 0 | 0 | 0 | 0 | 1 | 0.99037 | -0.068154 | 0.4 | 1 | 1.1 | 0.9
85 | 1 | 0.00014636 | 3.668e-05 | 0 | 0 | 1 | 0.9903 | -0.068625 | 0.4 | 1 | 1.1 | 0.9
75 | 1 | 0.00014424 | 3.6149e-05 | 0 | 0 | 1 | 0.99914 | -0.0060907 | 0.4 | 1 | 1.1 | 0.9

## generator_data
GEN_BUS | PG | QG | QMAX | QMIN | VG | MBASE | GEN_STATUS | PMAX | PMIN
66 | 0.037594 | 0.0094213 | 10 | -10 | 1 | 100 | 1 | 10 | 0

## branch_data
F_BUS | T_BUS | BR_R | BR_X | BR_B | RATE_A | RATE_B | RATE_C | TAP | SHIFT | BR_STATUS | ANGMIN | ANGMAX | P_in | Q_in | P_out | Q_out
1 | 2 | 8.2416 | 3.1698 | 8.3172e-09 | 0 | 0 | 0 | 0 | 0 | 1 | -90 | 90 | -0.0012886 | -0.00032296 | 0.0012888 | 0.00032221
2 | 3 | 17.5403 | 6.7463 | 1.7701e-08 | 0 | 0 | 0 | 0 | 0 | 1 | -90 | 90 | -0.0012888 | -0.00032221 | 0.0012891 | 0.00032059
3 | 54 | 26.6608 | 10.2541 | 2.6905e-08 | 0 | 0 | 0 | 0 | 0 | 1 | -90 | 90 | -0.0012891 | -0.00032059 | 0.0012896 | 0.00031814
54 | 55 | 5.0655 | 1.9483 | 5.112e-09 | 0 | 0 | 0 | 0 | 0 | 1 | -90 | 90 | -0.0052476 | -0.0013101 | 0.0052491 | 0.0013102
55 | 56 | 1.4771 | 0.56813 | 1.4907e-09 | 0 | 0 | 0 | 0 | 0 | 1 | -90 | 90 | 0.0043454 | 0.0010796 | -0.0043451 | -0.0010796
55 | 57 | 1.1675 | 0.44904 | 1.1782e-09 | 0 | 0 | 0 | 0 | 0 | 1 | -90 | 90 | -0.0095945 | -0.0023897 | 0.0095957 | 0.0023901
29 | 30 | 0.48389 | 0.18611 | 4.8833e-10 | 0 | 0 | 0 | 0 | 0 | 1 | -90 | 90 | 0.00068478 | 0.00017157 | -0.00068477 | -0.00017162
29 | 31 | 4.263 | 1.6396 | 4.3021e-09 | 0 | 0 | 0 | 0 | 0 | 1 | -90 | 90 | -0.0019537 | -0.0004896 | 0.0019539 | 0.00048924
31 | 33 | 22.7063 | 8.7332 | 2.2915e-08 | 0 | 0 | 0 | 0 | 0 | 1 | -90 | 90 | 0.0035394 | 0.00088265 | -0.0035364 | -0.00088376
31 | 34 | 1.6987 | 0.65334 | 1.7143e-09 | 0 | 0 | 0 | 0 | 0 | 1 | -90 | 90 | -0.0054933 | -0.0013719 | 0.0054939 | 0.0013719
33 | 52 | 2.7114 | 1.0429 | 2.7363e-09 | 0 | 0 | 0 | 0 | 0 | 1 | -90 | 90 | 0.0026794 | 0.00067048 | -0.0026792 | -0.00067067
33 | 78 | 2.6046 | 1.0018 | 2.6285e-09 | 0 | 0 | 0 | 0 | 0 | 1 | -90 | 90 | 0.000857 | 0.00021328 | -0.00085698 | -0.00021353
34 | 39 | 6.8665 | 2.641 | 6.9296e-09 | 0 | 0 | 0 | 0 | 0 | 1 | -90 | 90 | -0.0057359 | -0.0014326 | 0.0057383 | 0.0014328
52 | 53 | 1.4969 | 0.57573 | 1.5106e-09 | 0 | 0 | 0 | 0 | 0 | 1 | -90 | 90 | 0.0018972 | 0.00047505 | -0.0018972 | -0.00047518
52 | 50 | 2.1389 | 0.82267 | 2.1586e-09 | 0 | 0 | 0 | 0 | 0 | 1 | -90 | 90 | 0.00078192 | 0.00019562 | -0.0007819 | -0.00019583
78 | 77 | 12.4386 | 4.7841 | 1.2553e-08 | 0 | 0 | 0 | 0 | 0 | 1 | -90 | 90 | 0.00020443 | 4.999e-05 | -0.00020443 | -5.1234e-05
39 | 80 | 6.1014 | 2.3467 | 6.1574e-09 | 0 | 0 | 0 | 0 | 0 | 1 | -90 | 90 | 0.00087809 | 0.00021935 | -0.00087804 | -0.00021994
39 | 37 | 10.7736 | 4.1437 | 1.0872e-08 | 0 | 0 | 0 | 0 | 0 | 1 | -90 | 90 | -0.0066164 | -0.0016522 | 0.0066215 | 0.001653
53 | 81 | 1.1578 | 0.44532 | 1.1685e-09 | 0 | 0 | 0 | 0 | 0 | 1 | -90 | 90 | 0.0011369 | 0.00028464 | -0.0011369 | -0.00028475
50 | 51 | 1.3629 | 0.5242 | 1.3754e-09 | 0 | 0 | 0 | 0 | 0 | 1 | -90 | 90 | 0.00030778 | 7.7002e-05 | -0.00030778 | -7.7138e-05
80 | 84 | 1.1304 | 0.43476 | 1.1407e-09 | 0 | 0 | 0 | 0 | 0 | 1 | -90 | 90 | 0.00070923 | 0.00017764 | -0.00070922 | -0.00017775
37 | 40 | 3.7295 | 1.4344 | 3.7638e-09 | 0 | 0 | 0 | 0 | 0 | 1 | -90 | 90 | 0.00065713 | 0.00016388 | -0.00065711 | -0.00016424
37 | 35 | 5.5942 | 2.1516 | 5.6456e-09 | 0 | 0 | 0 | 0 | 0 | 1 | -90 | 90 | -0.0072786 | -0.0018169 | 0.0072817 | 0.0018176
35 | 36 | 2.2855 | 0.87906 | 2.3065e-09 | 0 | 0 | 0 | 0 | 0 | 1 | -90 | 90 | -0.0076297 | -0.0019048 | 0.0076311 | 0.0019051
36 | 38 | 1.4381 | 0.55312 | 1.4513e-09 | 0 | 0 | 0 | 0 | 0 | 1 | -90 | 90 | -0.0077031 | -0.0019231 | 0.007704 | 0.0019233
38 | 42 | 1.2485 | 0.48018 | 1.2599e-09 | 0 | 0 | 0 | 0 | 0 | 1 | -90 | 90 | -0.0080872 | -0.0020185 | 0.0080881 | 0.0020187
38 | 73 | 4.0452 | 1.5558 | 4.0823e-09 | 0 | 0 | 0 | 0 | 0 | 1 | -90 | 90 | 0.00038327 | 9.5157e-05 | -0.00038327 | -9.5562e-05
40 | 76 | 4.4151 | 1.6981 | 4.4556e-09 | 0 | 0 | 0 | 0 | 0 | 1 | -90 | 90 | 0.00047987 | 0.00011982 | -0.00047986 | -0.00012026
42 | 41 | 4.0899 | 1.573 | 4.1274e-09 | 0 | 0 | 0 | 0 | 0 | 1 | -90 | 90 | -0.0081451 | -0.002033 | 0.008148 | 0.0020337
73 | 74 | 3.1888 | 1.2265 | 3.2181e-09 | 0 | 0 | 0 | 0 | 0 | 1 | -90 | 90 | 0.00022583 | 5.6105e-05 | -0.00022583 | -5.6425e-05
41 | 43 | 0.59748 | 0.2298 | 6.0296e-10 | 0 | 0 | 0 | 0 | 0 | 1 | -90 | 90 | -0.0085074 | -0.0021238 | 0.0085079 | 0.0021239
74 | 75 | 1.7133 | 0.65896 | 1.729e-09 | 0 | 0 | 0 | 0 | 0 | 1 | -90 | 90 | 0.00014424 | 3.5977e-05 | -0.00014424 | -3.6149e-05
43 | 44 | 0.78097 | 0.30037 | 7.8814e-10 | 0 | 0 | 0 | 0 | 0 | 1 | -90 | 90 | -0.009001 | -0.0022475 | 0.0090017 | 0.0022476
44 | 66 | 2.0154 | 0.77514 | 2.0339e-09 | 0 | 0 | 0 | 0 | 0 | 1 | -90 | 90 | -0.010242 | -0.0025586 | 0.010245 | 0.0025593
66 | 64 | 0.42941 | 0.16516 | 4.3335e-10 | 0 | 0 | 0 | 0 | 0 | 1 | -90 | 90 | 0.027212 | 0.0068275 | -0.027208 | -0.0068262
64 | 62 | 0.47385 | 0.18225 | 4.782e-10 | 0 | 0 | 0 | 0 | 0 | 1 | -90 | 90 | 0.026805 | 0.0067252 | -0.026802 | -0.0067239
45 | 46 | 2.3259 | 0.89459 | 2.3473e-09 | 0 | 0 | 0 | 0 | 0 | 1 | -90 | 90 | -0.019113 | -0.0047761 | 0.019122 | 0.0047794
45 | 47 | 1.3777 | 0.52988 | 1.3903e-09 | 0 | 0 | 0 | 0 | 0 | 1 | -90 | 90 | 0.01714 | 0.0042816 | -0.017136 | -0.0042801
46 | 48 | 14.9668 | 5.7565 | 1.5104e-08 | 0 | 0 | 0 | 0 | 0 | 1 | -90 | 90 | -0.020883 | -0.0052206 | 0.020953 | 0.0052462
47 | 49 | 0.50578 | 0.19453 | 5.1042e-10 | 0 | 0 | 0 | 0 | 0 | 1 | -90 | 90 | 0.014784 | 0.0036907 | -0.014783 | -0.0036903
48 | 59 | 1.6851 | 0.64811 | 1.7005e-09 | 0 | 0 | 0 | 0 | 0 | 1 | -90 | 90 | -0.021718 | -0.0054379 | 0.021726 | 0.005441
49 | 57 | 1.2317 | 0.47374 | 1.243e-09 | 0 | 0 | 0 | 0 | 0 | 1 | -90 | 90 | 0.01382 | 0.0034489 | -0.013817 | -0.0034481
59 | 61 | 1.247 | 0.47961 | 1.2584e-09 | 0 | 0 | 0 | 0 | 0 | 1 | -90 | 90 | -0.023945 | -0.0059968 | 0.023953 | 0.0059996
59 | 58 | 3.7833 | 1.4551 | 3.818e-09 | 0 | 0 | 0 | 0 | 0 | 1 | -90 | 90 | 0.0022189 | 0.00055576 | -0.0022187 | -0.00055606
61 | 67 | 9.7625 | 3.7548 | 9.8521e-09 | 0 | 0 | 0 | 0 | 0 | 1 | -90 | 90 | -0.025028 | -0.006269 | 0.025093 | 0.0062932
81 | 82 | 1.8734 | 0.72052 | 1.8906e-09 | 0 | 0 | 0 | 0 | 0 | 1 | -90 | 90 | 0.0004257 | 0.0001065 | -0.0004257 | -0.00010669
56 | 69 | 2.8612 | 1.1005 | 2.8875e-09 | 0 | 0 | 0 | 0 | 0 | 1 | -90 | 90 | 0.0027241 | 0.00067332 | -0.0027239 | -0.00067352
69 | 68 | 2.0569 | 0.79112 | 2.0758e-09 | 0 | 0 | 0 | 0 | 0 | 1 | -90 | 90 | 0.0027239 | 0.00067352 | -0.0027237 | -0.00067366
68 | 70 | 9.8878 | 3.803 | 9.9785e-09 | 0 | 0 | 0 | 0 | 0 | 1 | -90 | 90 | 0.00203 | 0.00049981 | -0.0020296 | -0.00050062
67 | 65 | 0.18682 | 0.071854 | 1.8854e-10 | 0 | 0 | 0 | 0 | 0 | 1 | -90 | 90 | -0.02539 | -0.0063674 | 0.025391 | 0.0063679
65 | 63 | 1.0439 | 0.40148 | 1.0534e-09 | 0 | 0 | 0 | 0 | 0 | 1 | -90 | 90 | -0.025773 | -0.0064638 | 0.025781 | 0.0064665
62 | 63 | 1.7285 | 0.66481 | 1.7444e-09 | 0 | 0 | 0 | 0 | 0 | 1 | -90 | 90 | 0.025969 | 0.0065153 | -0.025957 | -0.0065107
70 | 71 | 3.1293 | 1.2036 | 3.158e-09 | 0 | 0 | 0 | 0 | 0 | 1 | -90 | 90 | 0.0018832 | 0.00047169 | -0.0018831 | -0.00047195
70 | 72 | 40.8034 | 15.6936 | 4.1178e-08 | 0 | 0 | 0 | 0 | 0 | 1 | -90 | 90 | 0.00014637 | 2.8933e-05 | -0.00014636 | -3.2968e-05
72 | 85 | 37.5398 | 14.4384 | 3.7884e-08 | 0 | 0 | 0 | 0 | 0 | 1 | -90 | 90 | 0.00014636 | 3.2968e-05 | -0.00014636 | -3.668e-05