## bus_data
BUS_I | BUS_TYPE | Pd | Qd | Gs | Bs | area | Vm | Va | baseKV | zone | Vmax | Vmin
1 | 1 | 0.001674 | 0.00041955 | 0 | 0 | 1 | 0.99392 | -0.042649 | 0.4 | 1 | 1.1 | 0.9
2 | 1 | 0.00053399 | 0.00013383 | 0 | 0 | 1 | 0.9939 | -0.042785 | 0.4 | 1 | 1.1 | 0.9
32 | 1 | 0.0020463 | 0.00051284 | 0 | 0 | 1 | 0.99445 | -0.038902 | 0.4 | 1 | 1.1 | 0.9
29 | 1 | 0 | 0 | 0 | 0 | 1 | 0.99448 | -0.03867 | 0.4 | 1 | 1.1 | 0.9
3 | 1 | 0.0017933 | 0.00044943 | 0 | 0 | 1 | 0.99483 | -0.036213 | 0.4 | 1 | 1.1 | 0.9
4 | 1 | 0 | 0 | 0 | 0 | 1 | 0.99417 | -0.040864 | 0.4 | 1 | 1.1 | 0.9
5 | 1 | 0 | 0 | 0 | 0 | 1 | 0.99533 | -0.032724 | 0.4 | 1 | 1.1 | 0.9
6 | 1 | 0.01352 | 0.0033883 | 0 | 0 | 1 | 0.99328 | -0.0471 | 0.4 | 1 | 1.1 | 0.9
7 | 1 | 0 | 0 | 0 | 0 | 1 | 0.99388 | -0.042887 | 0.4 | 1 | 1.1 | 0.9
20 | 1 | 0.027909 | 0.0069946 | 0 | 0 | 1 | 0.9966 | -0.023821 | 0.4 | 1 | 1.1 | 0.9
22 | 1 | 0.0012644 | 0.0003169 | 0 | 0 | 1 | 0.99373 | -0.043934 | 0.4 | 1 | 1.1 | 0.9
9 | 1 | 0 | 0 | 0 | 0 | 1 | 0.99383 | -0.043264 | 0.4 | 1 | 1.1 | 0.9
19 | 1 | 0 | 0 | 0 | 0 | 1 | 0.99327 | -0.04718 | 0.4 | 1 | 1.1 | 0.9
28 | 1 | 0.0055734 | 0.0013968 | 0 | 0 | 1 | 0.99454 | -0.038245 | 0.4 | 1 | 1.1 | 0.9
10 | 3 | 0 | 0 | 0 | 0 | 1 | 1 | 0 | 0.4 | 1 | 1.1 | 0.9
15 | 1 | 0 | 0 | 0 | 0 | 1 | 0.9959 | -0.028655 | 0.4 | 1 | 1.1 | 0.9
13 | 1 | 0 | 0 | 0 | 0 | 1 | 0.9999 | -0.00067426 | 0.4 | 1 | 1.1 | 0.9
37 | 1 | 0.014675 | 0.003678 | 0 | 0 | 1 | 0.99867 | -0.0093044 | 0.4 | 1 | 1.1 | 0.9
11 | 1 | 0 | 0 | 0 | 0 | 1 | 0.99489 | -0.03574 | 0.4 | 1 | 1.1 | 0.9
26 | 1 | 0.00043128 | 0.00010809 | 0 | 0 | 1 | 0.99473 | -0.036899 | 0.4 | 1 | 1.1 | 0.9
38 | 1 | 0.015407 | 0.0038613 | 0 | 0 | 1 | 0.9995 | -0.0034802 | 0.4 | 1 | 1.1 | 0.9
14 | 1 | 0 | 0 | 0 | 0 | 1 | 0.9932 | -0.047653 | 0.4 | 1 | 1.1 | 0.9
18 | 1 | 0 | 0 | 0 | 0 | 1 | 0.99286 | -0.050046 | 0.4 | 1 | 1.1 | 0.9
33 | 1 | 0.0050051 | 0.0012544 | 0 | 0 | 1 | 0.99398 | -0.042149 | 0.4 | 1 | 1.1 | 0.9
35 | 1 | 0.017644 | 0.0044221 | 0 | 0 | 1 | 0.99562 | -0.030666 | 0.4 | 1 | 1.1 | 0.9
30 | 1 | 0.010633 | 0.002665 | 0 | 0 | 1 | 0.99198 | -0.056245 | 0.4 | 1 | 1.1 | 0.9
41 | 1 | 0.014739 | 0.0036939 | 0 | 0 | 1 | 0.99286 | -0.05008 | 0.4 | 1 | 1.1 | 0.9
23 | 1 | 0.0053231 | 0.0013341 | 0 | 0 | 1 | 0.99331 | -0.046926 | 0.4 | 1 | 1.1 | 0.9
21 | 1 | 0.0019845 | 0.00049737 | 0 | 0 | 1 | 0.99366 | -0.044465 | 0.4 | 1 | 1.1 | 0.9
39 | 1 | 0 | 0 | 0 | 0 | 1 | 0.99403 | -0.041829 | 0.4 | 1 | 1.1 | 0.9
40 | 1 | 0.0026276 | 0.00065855 | 0 | 0 | 1 | 0.99401 | -0.041989 | 0.4 | 1 | 1.1 | 0.9
36 | 1 | 0.016586 | 0.0041568 | 0 | 0 | 1 | 0.99407 | -0.041559 | 0.4 | 1 | 1.1 | 0.9
27 | 1 | 0 | 0 | 0 | 0 | 1 | 0.99469 | -0.037215 | 0.4 | 1 | 1.1 | 0.9
34 | 1 | 0 | 0 | 0 | 0 | 1 | 0.99447 | -0.038692 | 0.4 | 1 | 1.1 | 0.9
31 | 1 | 0.0018311 | 0.00045891 | 0 | 0 | 1 | 0.99448 | -0.038699 | 0.4 | 1 | 1.1 | 0.9

## generator_data
GEN_BUS | PG | QG | QMAX | QMIN | VG | MBASE | GEN_STATUS | PMAX | PMIN
10 | 0.16194 | 0.040673 | 10 | -10 | 1 | 100 | 1 | 10 | 0

## branch_data
F_BUS | T_BUS | BR_R | BR_X | BR_B | RATE_A | RATE_B | RATE_C | TAP | SHIFT | BR_STATUS | ANGMIN | ANGMAX | P_in | Q_in | P_out | Q_out
1 | 2 | 3.2622 | 1.2547 | 3.2921e-09 | 0 | 0 | 0 | 0 | 0 | 1 | -90 | 90 | 0.000534 | 0.00013351 | -0.00053399 | -0.00013383
1 | 32 | 21.7445 | 8.3633 | 2.1944e-08 | 0 | 0 | 0 | 0 | 0 | 1 | -90 | 90 | -0.002208 | -0.00055306 | 0.0022092 | 0.00055133
32 | 29 | 0.6994 | 0.269 | 7.0582e-10 | 0 | 0 | 0 | 0 | 0 | 1 | -90 | 90 | -0.0042554 | -0.0010642 | 0.0042555 | 0.0010641
29 | 27 | 3.0707 | 1.181 | 3.0989e-09 | 0 | 0 | 0 | 0 | 0 | 1 | -90 | 90 | -0.0060866 | -0.001523 | 0.0060878 | 0.0015232
29 | 31 | 0.2069 | 0.079578 | 2.088e-10 | 0 | 0 | 0 | 0 | 0 | 1 | -90 | 90 | 0.0018311 | 0.00045889 | -0.0018311 | -0.00045891
3 | 4 | 2.7104 | 1.0425 | 2.7353e-09 | 0 | 0 | 0 | 0 | 0 | 1 | -90 | 90 | 0.022123 | 0.0055466 | -0.022109 | -0.0055414
3 | 5 | 1.8825 | 0.72405 | 1.8998e-09 | 0 | 0 | 0 | 0 | 0 | 1 | -90 | 90 | -0.023917 | -0.005996 | 0.023928 | 0.0060003
4 | 6 | 5.9315 | 2.2813 | 5.9859e-09 | 0 | 0 | 0 | 0 | 0 | 1 | -90 | 90 | 0.013531 | 0.0033922 | -0.01352 | -0.0033883
4 | 7 | 3.0335 | 1.1667 | 3.0613e-09 | 0 | 0 | 0 | 0 | 0 | 1 | -90 | 90 | 0.0085781 | 0.0021491 | -0.0085757 | -0.0021485
5 | 20 | 4.8119 | 1.8507 | 4.856e-09 | 0 | 0 | 0 | 0 | 0 | 1 | -90 | 90 | -0.023928 | -0.0060003 | 0.023958 | 0.0060111
7 | 22 | 1.5691 | 0.6035 | 1.5835e-09 | 0 | 0 | 0 | 0 | 0 | 1 | -90 | 90 | 0.0085757 | 0.0021485 | -0.0085744 | -0.0021482
20 | 37 | 3.6319 | 1.3969 | 3.6652e-09 | 0 | 0 | 0 | 0 | 0 | 1 | -90 | 90 | -0.051867 | -0.013006 | 0.051971 | 0.013046
22 | 23 | 7.225 | 2.7789 | 7.2913e-09 | 0 | 0 | 0 | 0 | 0 | 1 | -90 | 90 | 0.0053253 | 0.0013342 | -0.0053231 | -0.0013341
22 | 21 | 3.439 | 1.3227 | 3.4705e-09 | 0 | 0 | 0 | 0 | 0 | 1 | -90 | 90 | 0.0019847 | 0.00049709 | -0.0019845 | -0.00049737
9 | 19 | 3.4157 | 1.3137 | 3.447e-09 | 0 | 0 | 0 | 0 | 0 | 1 | -90 | 90 | 0.014753 | 0.0036987 | -0.014745 | -0.003696
9 | 28 | 4.3828 | 1.6857 | 4.423e-09 | 0 | 0 | 0 | 0 | 0 | 1 | -90 | 90 | -0.014753 | -0.0036987 | 0.014763 | 0.0037022
19 | 41 | 2.5269 | 0.9719 | 2.5501e-09 | 0 | 0 | 0 | 0 | 0 | 1 | -90 | 90 | 0.014745 | 0.003696 | -0.014739 | -0.0036939
28 | 11 | 1.5888 | 0.61107 | 1.6034e-09 | 0 | 0 | 0 | 0 | 0 | 1 | -90 | 90 | -0.020337 | -0.005099 | 0.020344 | 0.0051016
10 | 15 | 4.6826 | 1.801 | 4.7256e-09 | 0 | 0 | 0 | 0 | 0 | 1 | -90 | 90 | 0.079793 | 0.020053 | -0.079476 | -0.019931
10 | 13 | 0.56992 | 0.2192 | 5.7515e-10 | 0 | 0 | 0 | 0 | 0 | 1 | -90 | 90 | 0.015414 | 0.0038639 | -0.015413 | -0.0038634
10 | 37 | 1.8202 | 0.70008 | 1.8369e-09 | 0 | 0 | 0 | 0 | 0 | 1 | -90 | 90 | 0.066733 | 0.016757 | -0.066647 | -0.016724
15 | 35 | 0.49468 | 0.19026 | 4.9922e-10 | 0 | 0 | 0 | 0 | 0 | 1 | -90 | 90 | 0.052586 | 0.013189 | -0.052571 | -0.013183
15 | 11 | 3.4039 | 1.3092 | 3.4352e-09 | 0 | 0 | 0 | 0 | 0 | 1 | -90 | 90 | 0.02689 | 0.0067429 | -0.026864 | -0.0067331
13 | 38 | 2.3707 | 0.91182 | 2.3925e-09 | 0 | 0 | 0 | 0 | 0 | 1 | -90 | 90 | 0.015413 | 0.0038634 | -0.015407 | -0.0038613
11 | 26 | 2.2862 | 0.87931 | 2.3072e-09 | 0 | 0 | 0 | 0 | 0 | 1 | -90 | 90 | 0.0065204 | 0.0016315 | -0.0065194 | -0.0016313
26 | 27 | 0.66522 | 0.25585 | 6.7132e-10 | 0 | 0 | 0 | 0 | 0 | 1 | -90 | 90 | 0.0060881 | 0.0015232 | -0.0060878 | -0.0015232
14 | 18 | 2.8882 | 1.1108 | 2.9147e-09 | 0 | 0 | 0 | 0 | 0 | 1 | -90 | 90 | 0.010646 | 0.0026688 | -0.010643 | -0.0026678
14 | 33 | 6.6505 | 2.5579 | 6.7115e-09 | 0 | 0 | 0 | 0 | 0 | 1 | -90 | 90 | -0.010646 | -0.0026688 | 0.010654 | 0.0026713
18 | 30 | 7.478 | 2.8762 | 7.5466e-09 | 0 | 0 | 0 | 0 | 0 | 1 | -90 | 90 | 0.010643 | 0.0026678 | -0.010633 | -0.002665
33 | 34 | 2.8432 | 1.0935 | 2.8693e-09 | 0 | 0 | 0 | 0 | 0 | 1 | -90 | 90 | -0.015659 | -0.0039257 | 0.015667 | 0.0039283
35 | 34 | 2.9684 | 1.1417 | 2.9957e-09 | 0 | 0 | 0 | 0 | 0 | 1 | -90 | 90 | 0.034927 | 0.0087609 | -0.034888 | -0.0087462
39 | 40 | 0.77909 | 0.29965 | 7.8624e-10 | 0 | 0 | 0 | 0 | 0 | 1 | -90 | 90 | 0.0026277 | 0.00065849 | -0.0026276 | -0.00065855
39 | 36 | 1.3254 | 0.50977 | 1.3376e-09 | 0 | 0 | 0 | 0 | 0 | 1 | -90 | 90 | -0.0026277 | -0.00065849 | 0.0026278 | 0.0006584
36 | 34 | 1.9209 | 0.73882 | 1.9386e-09 | 0 | 0 | 0 | 0 | 0 | 1 | -90 | 90 | -0.019214 | -0.0048152 | 0.019221 | 0.0048179