## bus_data
BUS_I | BUS_TYPE | Pd | Qd | Gs | Bs | area | Vm | Va | baseKV | zone | Vmax | Vmin
1 | 1 | 0.00068061 | 0.00017058 | 0 | 0 | 1 | 0.98806 | -0.08376 | 0.4 | 1 | 1.1 | 0.9
2 | 1 | 0.00052482 | 0.00013153 | 0 | 0 | 1 | 0.98814 | -0.083224 | 0.4 | 1 | 1.1 | 0.9
3 | 1 | 0 | 0 | 0 | 0 | 1 | 0.98757 | -0.087279 | 0.4 | 1 | 1.1 | 0.9
4 | 1 | 0 | 0 | 0 | 0 | 1 | 0.98831 | -0.082015 | 0.4 | 1 | 1.1 | 0.9
5 | 1 | 0.0022117 | 0.00055429 | 0 | 0 | 1 | 0.98743 | -0.088257 | 0.4 | 1 | 1.1 | 0.9
40 | 1 | 0 | 0 | 0 | 0 | 1 | 0.98765 | -0.086655 | 0.4 | 1 | 1.1 | 0.9
39 | 1 | 0.00085658 | 0.00021468 | 0 | 0 | 1 | 0.98886 | -0.078088 | 0.4 | 1 | 1.1 | 0.9
33 | 1 | 0 | 0 | 0 | 0 | 1 | 0.98731 | -0.089148 | 0.4 | 1 | 1.1 | 0.9
41 | 1 | 0.0020332 | 0.00050956 | 0 | 0 | 1 | 0.98753 | -0.08754 | 0.4 | 1 | 1.1 | 0.9
38 | 1 | 0.001001 | 0.00025087 | 0 | 0 | 1 | 0.98903 | -0.076878 | 0.4 | 1 | 1.1 | 0.9
31 | 1 | 0.0019236 | 0.00048211 | 0 | 0 | 1 | 0.98691 | -0.091938 | 0.4 | 1 | 1.1 | 0.9
6 | 1 | 0.0015436 | 0.00038686 | 0 | 0 | 1 | 0.99812 | -0.013031 | 0.4 | 1 | 1.1 | 0.9
7 | 1 | 0.00080947 | 0.00020287 | 0 | 0 | 1 | 0.9981 | -0.013171 | 0.4 | 1 | 1.1 | 0.9
8 | 1 | 0.0025557 | 0.00064052 | 0 | 0 | 1 | 0.9982 | -0.012488 | 0.4 | 1 | 1.1 | 0.9
9 | 1 | 0.0019817 | 0.00049666 | 0 | 0 | 1 | 0.99805 | -0.013531 | 0.4 | 1 | 1.1 | 0.9
10 | 1 | 0 | 0 | 0 | 0 | 1 | 0.99837 | -0.011294 | 0.4 | 1 | 1.1 | 0.9
13 | 1 | 0.00077664 | 0.00019464 | 0 | 0 | 1 | 0.99784 | -0.015006 | 0.4 | 1 | 1.1 | 0.9
16 | 1 | 0.0027912 | 0.00069955 | 0 | 0 | 1 | 0.99886 | -0.0079076 | 0.4 | 1 | 1.1 | 0.9
45 | 1 | 0 | 0 | 0 | 0 | 1 | 0.98639 | -0.095631 | 0.4 | 1 | 1.1 | 0.9
120 | 1 | 0 | 0 | 0 | 0 | 1 | 0.98644 | -0.095226 | 0.4 | 1 | 1.1 | 0.9
125 | 1 | 0.0015307 | 0.00038364 | 0 | 0 | 1 | 0.98635 | -0.095883 | 0.4 | 1 | 1.1 | 0.9
11 | 1 | 0.0015553 | 0.00038981 | 0 | 0 | 1 | 0.99783 | -0.015041 | 0.4 | 1 | 1.1 | 0.9
17 | 1 | 0.0037214 | 0.00093268 | 0 | 0 | 1 | 0.99962 | -0.0026152 | 0.4 | 1 | 1.1 | 0.9
12 | 1 | 0.00088814 | 0.00022259 | 0 | 0 | 1 | 0.99742 | -0.017869 | 0.4 | 1 | 1.1 | 0.9
14 | 1 | 0.0006981 | 0.00017496 | 0 | 0 | 1 | 0.99594 | -0.028181 | 0.4 | 1 | 1.1 | 0.9
15 | 1 | 0.00062829 | 0.00015747 | 0 | 0 | 1 | 0.99556 | -0.03082 | 0.4 | 1 | 1.1 | 0.9
50 | 1 | 0 | 0 | 0 | 0 | 1 | 0.9952 | -0.033372 | 0.4 | 1 | 1.1 | 0.9
58 | 1 | 0.00047037 | 0.00011789 | 0 | 0 | 1 | 0.99518 | -0.033531 | 0.4 | 1 | 1.1 | 0.9
48 | 1 | 0.00061848 | 0.00015501 | 0 | 0 | 1 | 0.99492 | -0.035326 | 0.4 | 1 | 1.1 | 0.9
18 | 3 | 0.0021704 | 0.00054396 | 0 | 0 | 1 | 1 | 0 | 0.4 | 1 | 1.1 | 0.9
23 | 1 | 0.0026472 | 0.00066344 | 0 | 0 | 1 | 0.99945 | -0.0038204 | 0.4 | 1 | 1.1 | 0.9
21 | 1 | 0.0011976 | 0.00030014 | 0 | 0 | 1 | 0.99864 | -0.0094887 | 0.4 | 1 | 1.1 | 0.9
19 | 1 | 0.0035127 | 0.00088037 | 0 | 0 | 1 | 0.99768 | -0.016124 | 0.4 | 1 | 1.1 | 0.9
20 | 1 | 0.0026047 | 0.0006528 | 0 | 0 | 1 | 0.99651 | -0.02428 | 0.4 | 1 | 1.1 | 0.9
22 | 1 | 0.0019227 | 0.00048188 | 0 | 0 | 1 | 0.9963 | -0.025763 | 0.4 | 1 | 1.1 | 0.9
24 | 1 | 0.0026593 | 0.00066647 | 0 | 0 | 1 | 0.99591 | -0.028493 | 0.4 | 1 | 1.1 | 0.9
25 | 1 | 0.0010306 | 0.0002583 | 0 | 0 | 1 | 0.99543 | -0.031863 | 0.4 | 1 | 1.1 | 0.9
26 | 1 | 0.0017375 | 0.00043546 | 0 | 0 | 1 | 0.99444 | -0.038768 | 0.4 | 1 | 1.1 | 0.9
27 | 1 | 0.0015944 | 0.00039959 | 0 | 0 | 1 | 0.99368 | -0.044128 | 0.4 | 1 | 1.1 | 0.9
28 | 1 | 0.0017742 | 0.00044466 | 0 | 0 | 1 | 0.99353 | -0.045163 | 0.4 | 1 | 1.1 | 0.9
29 | 1 | 0.0011642 | 0.00029178 | 0 | 0 | 1 | 0.9935 | -0.045401 | 0.4 | 1 | 1.1 | 0.9
30 | 1 | 0.0019646 | 0.00049237 | 0 | 0 | 1 | 0.9922 | -0.054509 | 0.4 | 1 | 1.1 | 0.9
35 | 1 | 0.0018196 | 0.00045604 | 0 | 0 | 1 | 0.99093 | -0.0635 | 0.4 | 1 | 1.1 | 0.9
36 | 1 | 0.0015586 | 0.00039063 | 0 | 0 | 1 | 0.99017 | -0.06886 | 0.4 | 1 | 1.1 | 0.9
32 | 1 | 0.0028929 | 0.00072503 | 0 | 0 | 1 | 0.99124 | -0.061123 | 0.4 | 1 | 1.1 | 0.9
34 | 1 | 0.001042 | 0.00026115 | 0 | 0 | 1 | 0.99131 | -0.060601 | 0.4 | 1 | 1.1 | 0.9
52 | 1 | 0 | 0 | 0 | 0 | 1 | 0.99216 | -0.054598 | 0.4 | 1 | 1.1 | 0.9
68 | 1 | 0 | 0 | 0 | 0 | 1 | 0.98839 | -0.081155 | 0.4 | 1 | 1.1 | 0.9
51 | 1 | 0 | 0 | 0 | 0 | 1 | 0.9931 | -0.048019 | 0.4 | 1 | 1.1 | 0.9
37 | 1 | 0.002587 | 0.00064837 | 0 | 0 | 1 | 0.98982 | -0.07131 | 0.4 | 1 | 1.1 | 0.9
42 | 1 | 0 | 0 | 0 | 0 | 1 | 0.98698 | -0.091389 | 0.4 | 1 | 1.1 | 0.9
43 | 1 | 0.0016029 | 0.00040173 | 0 | 0 | 1 | 0.98665 | -0.093738 | 0.4 | 1 | 1.1 | 0.9
44 | 1 | 0.0016104 | 0.00040359 | 0 | 0 | 1 | 0.98672 | -0.093244 | 0.4 | 1 | 1.1 | 0.9
123 | 1 | 0.0015374 | 0.00038532 | 0 | 0 | 1 | 0.98658 | -0.094252 | 0.4 | 1 | 1.1 | 0.9
122 | 1 | 0.0016305 | 0.00040863 | 0 | 0 | 1 | 0.98653 | -0.094579 | 0.4 | 1 | 1.1 | 0.9
118 | 1 | 0.0013578 | 0.00034029 | 0 | 0 | 1 | 0.98627 | -0.096435 | 0.4 | 1 | 1.1 | 0.9
46 | 1 | 0.00083559 | 0.00020942 | 0 | 0 | 1 | 0.99444 | -0.038683 | 0.4 | 1 | 1.1 | 0.9
47 | 1 | 0.00087594 | 0.00021953 | 0 | 0 | 1 | 0.99421 | -0.040296 | 0.4 | 1 | 1.1 | 0.9
49 | 1 | 0.00086336 | 0.00021638 | 0 | 0 | 1 | 0.99396 | -0.042023 | 0.4 | 1 | 1.1 | 0.9
57 | 1 | 0.0009806 | 0.00024576 | 0 | 0 | 1 | 0.9951 | -0.034057 | 0.4 | 1 | 1.1 | 0.9
70 | 1 | 0 | 0 | 0 | 0 | 1 | 0.98836 | -0.081347 | 0.4 | 1 | 1.1 | 0.9
66 | 1 | 0.0068738 | 0.0017227 | 0 | 0 | 1 | 0.98744 | -0.087862 | 0.4 | 1 | 1.1 | 0.9
56 | 1 | 0.0020988 | 0.00052602 | 0 | 0 | 1 | 0.99495 | -0.035153 | 0.4 | 1 | 1.1 | 0.9
54 | 1 | 0.001046 | 0.00026214 | 0 | 0 | 1 | 0.99499 | -0.034851 | 0.4 | 1 | 1.1 | 0.9
55 | 1 | 0.0010524 | 0.00026376 | 0 | 0 | 1 | 0.99501 | -0.034676 | 0.4 | 1 | 1.1 | 0.9
59 | 1 | 0.0018462 | 0.00046271 | 0 | 0 | 1 | 0.98248 | -0.123 | 0.4 | 1 | 1.1 | 0.9
60 | 1 | 0.0011865 | 0.00029735 | 0 | 0 | 1 | 0.98233 | -0.12406 | 0.4 | 1 | 1.1 | 0.9
61 | 1 | 0 | 0 | 0 | 0 | 1 | 0.98287 | -0.12025 | 0.4 | 1 | 1.1 | 0.9
62 | 1 | 0.0011817 | 0.00029616 | 0 | 0 | 1 | 0.98232 | -0.12419 | 0.4 | 1 | 1.1 | 0.9
63 | 1 | 0 | 0 | 0 | 0 | 1 | 0.98389 | -0.11298 | 0.4 | 1 | 1.1 | 0.9
64 | 1 | 0.0040643 | 0.0010186 | 0 | 0 | 1 | 0.98152 | -0.12985 | 0.4 | 1 | 1.1 | 0.9
65 | 1 | 0.00058219 | 0.00014591 | 0 | 0 | 1 | 0.9823 | -0.12428 | 0.4 | 1 | 1.1 | 0.9
79 | 1 | 0.00076928 | 0.0001928 | 0 | 0 | 1 | 0.98423 | -0.11057 | 0.4 | 1 | 1.1 | 0.9
102 | 1 | 0 | 0 | 0 | 0 | 1 | 0.9799 | -0.14143 | 0.4 | 1 | 1.1 | 0.9
71 | 1 | 0 | 0 | 0 | 0 | 1 | 0.98548 | -0.10168 | 0.4 | 1 | 1.1 | 0.9
80 | 1 | 0.0015053 | 0.00037725 | 0 | 0 | 1 | 0.98502 | -0.10497 | 0.4 | 1 | 1.1 | 0.9
111 | 1 | 0.0023924 | 0.00059959 | 0 | 0 | 1 | 0.9859 | -0.098697 | 0.4 | 1 | 1.1 | 0.9
77 | 1 | 0.0032883 | 0.00082413 | 0 | 0 | 1 | 0.98474 | -0.10695 | 0.4 | 1 | 1.1 | 0.9
109 | 1 | 0.00053333 | 0.00013367 | 0 | 0 | 1 | 0.97899 | -0.14798 | 0.4 | 1 | 1.1 | 0.9
67 | 1 | 0.0058859 | 0.0014751 | 0 | 0 | 1 | 0.98658 | -0.093913 | 0.4 | 1 | 1.1 | 0.9
69 | 1 | 0.00069245 | 0.00017354 | 0 | 0 | 1 | 0.9861 | -0.097305 | 0.4 | 1 | 1.1 | 0.9
104 | 1 | 0 | 0 | 0 | 0 | 1 | 0.98826 | -0.082081 | 0.4 | 1 | 1.1 | 0.9
103 | 1 | 0.00048564 | 0.00012171 | 0 | 0 | 1 | 0.98825 | -0.082124 | 0.4 | 1 | 1.1 | 0.9
87 | 1 | 0.0010286 | 0.00025778 | 0 | 0 | 1 | 0.98799 | -0.083975 | 0.4 | 1 | 1.1 | 0.9
78 | 1 | 0.0013841 | 0.00034689 | 0 | 0 | 1 | 0.98487 | -0.10601 | 0.4 | 1 | 1.1 | 0.9
72 | 1 | 0.0026069 | 0.00065335 | 0 | 0 | 1 | 0.97731 | -0.16005 | 0.4 | 1 | 1.1 | 0.9
73 | 1 | 0.002143 | 0.00053708 | 0 | 0 | 1 | 0.9772 | -0.16082 | 0.4 | 1 | 1.1 | 0.9
74 | 1 | 0 | 0 | 0 | 0 | 1 | 0.97741 | -0.1593 | 0.4 | 1 | 1.1 | 0.9
75 | 1 | 0.00059182 | 0.00014832 | 0 | 0 | 1 | 0.97745 | -0.15905 | 0.4 | 1 | 1.1 | 0.9
76 | 1 | 0.00044233 | 0.00011086 | 0 | 0 | 1 | 0.97735 | -0.15975 | 0.4 | 1 | 1.1 | 0.9
92 | 1 | 0.00032105 | 8.0462e-05 | 0 | 0 | 1 | 0.97757 | -0.15817 | 0.4 | 1 | 1.1 | 0.9
99 | 1 | 0.00082461 | 0.00020667 | 0 | 0 | 1 | 0.97715 | -0.16121 | 0.4 | 1 | 1.1 | 0.9
93 | 1 | 0 | 0 | 0 | 0 | 1 | 0.97795 | -0.15539 | 0.4 | 1 | 1.1 | 0.9
100 | 1 | 0 | 0 | 0 | 0 | 1 | 0.97699 | -0.16232 | 0.4 | 1 | 1.1 | 0.9
101 | 1 | 0 | 0 | 0 | 0 | 1 | 0.9769 | -0.16301 | 0.4 | 1 | 1.1 | 0.9
88 | 1 | 0.00043485 | 0.00010898 | 0 | 0 | 1 | 0.98798 | -0.084063 | 0.4 | 1 | 1.1 | 0.9
94 | 1 | 0.00085574 | 0.00021447 | 0 | 0 | 1 | 0.9782 | -0.15365 | 0.4 | 1 | 1.1 | 0.9
95 | 1 | 0.0010678 | 0.00026761 | 0 | 0 | 1 | 0.9778 | -0.15651 | 0.4 | 1 | 1.1 | 0.9
96 | 1 | 0.00041365 | 0.00010367 | 0 | 0 | 1 | 0.97839 | -0.15226 | 0.4 | 1 | 1.1 | 0.9
106 | 1 | 0.0035372 | 0.0008865 | 0 | 0 | 1 | 0.97735 | -0.1597 | 0.4 | 1 | 1.1 | 0.9
97 | 1 | 0.00038581 | 9.6693e-05 | 0 | 0 | 1 | 0.97857 | -0.15094 | 0.4 | 1 | 1.1 | 0.9
107 | 1 | 0.00146 | 0.00036591 | 0 | 0 | 1 | 0.97726 | -0.16037 | 0.4 | 1 | 1.1 | 0.9
98 | 1 | 0.0021639 | 0.00054232 | 0 | 0 | 1 | 0.97871 | -0.14996 | 0.4 | 1 | 1.1 | 0.9
126 | 1 | 0.0013608 | 0.00034105 | 0 | 0 | 1 | 0.97594 | -0.16998 | 0.4 | 1 | 1.1 | 0.9
127 | 1 | 0 | 0 | 0 | 0 | 1 | 0.97515 | -0.17571 | 0.4 | 1 | 1.1 | 0.9
108 | 1 | 0.00069292 | 0.00017366 | 0 | 0 | 1 | 0.97724 | -0.16053 | 0.4 | 1 | 1.1 | 0.9
116 | 1 | 0.0013915 | 0.00034875 | 0 | 0 | 1 | 0.98614 | -0.097414 | 0.4 | 1 | 1.1 | 0.9
117 | 1 | 0.0014213 | 0.00035622 | 0 | 0 | 1 | 0.98604 | -0.098107 | 0.4 | 1 | 1.1 | 0.9
119 | 1 | 0.0038854 | 0.00097377 | 0 | 0 | 1 | 0.98597 | -0.098566 | 0.4 | 1 | 1.1 | 0.9
124 | 1 | 0.0040745 | 0.0010212 | 0 | 0 | 1 | 0.98651 | -0.094738 | 0.4 | 1 | 1.1 | 0.9
128 | 1 | 0 | 0 | 0 | 0 | 1 | 0.97506 | -0.17639 | 0.4 | 1 | 1.1 | 0.9
134 | 1 | 0.00027831 | 6.9751e-05 | 0 | 0 | 1 | 0.97358 | -0.18707 | 0.4 | 1 | 1.1 | 0.9
129 | 1 | 0.00026637 | 6.6759e-05 | 0 | 0 | 1 | 0.97344 | -0.18813 | 0.4 | 1 | 1.1 | 0.9
130 | 1 | 0.00021006 | 5.2647e-05 | 0 | 0 | 1 | 0.9735 | -0.18771 | 0.4 | 1 | 1.1 | 0.9
131 | 1 | 0 | 0 | 0 | 0 | 1 | 0.9732 | -0.18989 | 0.4 | 1 | 1.1 | 0.9
132 | 1 | 0 | 0 | 0 | 0 | 1 | 0.97355 | -0.18734 | 0.4 | 1 | 1.1 | 0.9
133 | 1 | 0 | 0 | 0 | 0 | 1 | 0.97232 | -0.19619 | 0.4 | 1 | 1.1 | 0.9
135 | 1 | 0.00025468 | 6.3829e-05 | 0 | 0 | 1 | 0.97354 | -0.18736 | 0.4 | 1 | 1.1 | 0.9
144 | 1 | 0.0017871 | 0.0004479 | 0 | 0 | 1 | 0.97202 | -0.19838 | 0.4 | 1 | 1.1 | 0.9
143 | 1 | 0.0012438 | 0.00031173 | 0 | 0 | 1 | 0.97201 | -0.19848 | 0.4 | 1 | 1.1 | 0.9

## generator_data
GEN_BUS | PG | QG | QMAX | QMIN | VG | MBASE | GEN_STATUS | PMAX | PMIN
18 | 0.15066 | 0.037942 | 10 | -10 | 1 | 100 | 1 | 10 | 0

## branch_data
F_BUS | T_BUS | BR_R | BR_X | BR_B | RATE_A | RATE_B | RATE_C | TAP | SHIFT | BR_STATUS | ANGMIN | ANGMAX | P_in | Q_in | P_out | Q_out
1 | 2 | 1.4051 | 0.54041 | 1.418e-09 | 0 | 0 | 0 | 0 | 0 | 1 | -90 | 90 | -0.0048194 | -0.0012046 | 0.0048198 | 0.0012046
1 | 3 | 10.7548 | 4.1365 | 1.0854e-08 | 0 | 0 | 0 | 0 | 0 | 1 | -90 | 90 | 0.0041388 | 0.001034 | -0.0041368 | -0.0010343
2 | 4 | 2.8646 | 1.1018 | 2.8909e-09 | 0 | 0 | 0 | 0 | 0 | 1 | -90 | 90 | -0.0053446 | -0.0013361 | 0.0053455 | 0.0013362
3 | 5 | 2.9913 | 1.1505 | 3.0187e-09 | 0 | 0 | 0 | 0 | 0 | 1 | -90 | 90 | 0.0041368 | 0.0010343 | -0.0041363 | -0.0010344
4 | 40 | 2.6699 | 1.0269 | 2.6944e-09 | 0 | 0 | 0 | 0 | 0 | 1 | -90 | 90 | 0.022116 | 0.0055453 | -0.022101 | -0.0055401
4 | 39 | 1.82 | 0.70001 | 1.8367e-09 | 0 | 0 | 0 | 0 | 0 | 1 | -90 | 90 | -0.027461 | -0.0068815 | 0.027476 | 0.006887
5 | 33 | 5.8303 | 2.2424 | 5.8838e-09 | 0 | 0 | 0 | 0 | 0 | 1 | -90 | 90 | 0.0019246 | 0.00048011 | -0.0019244 | -0.00048059
40 | 41 | 0.50899 | 0.19577 | 5.1366e-10 | 0 | 0 | 0 | 0 | 0 | 1 | -90 | 90 | 0.022101 | 0.0055401 | -0.022099 | -0.0055391
39 | 38 | 0.54408 | 0.20926 | 5.4907e-10 | 0 | 0 | 0 | 0 | 0 | 1 | -90 | 90 | -0.028333 | -0.0071017 | 0.028337 | 0.0071035
33 | 31 | 18.3442 | 7.0555 | 1.8513e-08 | 0 | 0 | 0 | 0 | 0 | 1 | -90 | 90 | 0.0019244 | 0.00048059 | -0.0019236 | -0.00048211
41 | 42 | 2.4358 | 0.93684 | 2.4581e-09 | 0 | 0 | 0 | 0 | 0 | 1 | -90 | 90 | 0.020065 | 0.0050295 | -0.020055 | -0.0050257
38 | 37 | 2.4211 | 0.93118 | 2.4433e-09 | 0 | 0 | 0 | 0 | 0 | 1 | -90 | 90 | -0.029338 | -0.0073544 | 0.029361 | 0.0073628
6 | 7 | 0.64819 | 0.2493 | 6.5414e-10 | 0 | 0 | 0 | 0 | 0 | 1 | -90 | 90 | 0.0027913 | 0.00069929 | -0.0027913 | -0.00069933
6 | 8 | 1.6261 | 0.62541 | 1.641e-09 | 0 | 0 | 0 | 0 | 0 | 1 | -90 | 90 | -0.0043349 | -0.0010861 | 0.0043352 | 0.0010861
7 | 9 | 2.3604 | 0.90785 | 2.3821e-09 | 0 | 0 | 0 | 0 | 0 | 1 | -90 | 90 | 0.0019818 | 0.00049646 | -0.0019817 | -0.00049666
8 | 10 | 2.2474 | 0.86439 | 2.268e-09 | 0 | 0 | 0 | 0 | 0 | 1 | -90 | 90 | -0.0068909 | -0.0017266 | 0.0068921 | 0.0017268
10 | 13 | 0.6458 | 0.24839 | 1.9552e-09 | 0 | 0 | 0 | 0 | 0 | 1 | -90 | 90 | 0.07537 | 0.018994 | -0.075331 | -0.018979
10 | 16 | 0.5398 | 0.20762 | 1.6343e-09 | 0 | 0 | 0 | 0 | 0 | 1 | -90 | 90 | -0.082262 | -0.020721 | 0.082301 | 0.020735
13 | 11 | 0.0060604 | 0.0023309 | 1.8348e-11 | 0 | 0 | 0 | 0 | 0 | 1 | -90 | 90 | 0.074555 | 0.018784 | -0.074554 | -0.018784
16 | 17 | 0.8167 | 0.31412 | 2.4726e-09 | 0 | 0 | 0 | 0 | 0 | 1 | -90 | 90 | -0.085093 | -0.021435 | 0.085156 | 0.021459
45 | 120 | 3.3473 | 1.2874 | 3.3781e-09 | 0 | 0 | 0 | 0 | 0 | 1 | -90 | 90 | -0.0015308 | -0.00038346 | 0.0015309 | 0.00038316
45 | 125 | 2.0865 | 0.80249 | 2.1056e-09 | 0 | 0 | 0 | 0 | 0 | 1 | -90 | 90 | 0.0015308 | 0.00038346 | -0.0015307 | -0.00038364
120 | 118 | 1.9012 | 0.73124 | 1.9187e-09 | 0 | 0 | 0 | 0 | 0 | 1 | -90 | 90 | 0.008059 | 0.0020195 | -0.0080577 | -0.0020192
120 | 44 | 2.6186 | 1.0071 | 2.6426e-09 | 0 | 0 | 0 | 0 | 0 | 1 | -90 | 90 | -0.0095899 | -0.0024027 | 0.0095925 | 0.0024034
11 | 12 | 0.50734 | 0.19513 | 1.536e-09 | 0 | 0 | 0 | 0 | 0 | 1 | -90 | 90 | 0.072999 | 0.018394 | -0.07297 | -0.018383
17 | 18 | 0.38693 | 0.14882 | 1.1714e-09 | 0 | 0 | 0 | 0 | 0 | 1 | -90 | 90 | -0.088877 | -0.022392 | 0.08891 | 0.022404
12 | 14 | 1.8698 | 0.71914 | 5.6608e-09 | 0 | 0 | 0 | 0 | 0 | 1 | -90 | 90 | 0.072082 | 0.018161 | -0.071978 | -0.018121
14 | 15 | 0.48227 | 0.18549 | 1.4601e-09 | 0 | 0 | 0 | 0 | 0 | 1 | -90 | 90 | 0.07128 | 0.017946 | -0.071254 | -0.017936
15 | 50 | 0.47018 | 0.18084 | 1.4235e-09 | 0 | 0 | 0 | 0 | 0 | 1 | -90 | 90 | 0.070625 | 0.017779 | -0.0706 | -0.017769
50 | 58 | 0.36308 | 0.13965 | 3.6642e-10 | 0 | 0 | 0 | 0 | 0 | 1 | -90 | 90 | 0.0056492 | 0.0014153 | -0.0056491 | -0.0014153
50 | 48 | 0.39137 | 0.15053 | 1.1849e-09 | 0 | 0 | 0 | 0 | 0 | 1 | -90 | 90 | 0.064951 | 0.016354 | -0.064933 | -0.016347
58 | 57 | 1.3095 | 0.50367 | 1.3216e-09 | 0 | 0 | 0 | 0 | 0 | 1 | -90 | 90 | 0.0051787 | 0.0012975 | -0.0051783 | -0.0012974
48 | 46 | 0.67853 | 0.26097 | 2.0543e-09 | 0 | 0 | 0 | 0 | 0 | 1 | -90 | 90 | 0.064315 | 0.016192 | -0.064285 | -0.016181
18 | 23 | 0.84127 | 0.32357 | 8.4899e-10 | 0 | 0 | 0 | 0 | 0 | 1 | -90 | 90 | 0.05958 | 0.014994 | -0.059548 | -0.014982
23 | 21 | 1.3049 | 0.50189 | 1.3169e-09 | 0 | 0 | 0 | 0 | 0 | 1 | -90 | 90 | 0.056901 | 0.014318 | -0.056856 | -0.014301
21 | 19 | 1.5579 | 0.5992 | 1.5722e-09 | 0 | 0 | 0 | 0 | 0 | 1 | -90 | 90 | 0.055659 | 0.014001 | -0.055607 | -0.013981
19 | 20 | 2.0408 | 0.7849 | 2.0595e-09 | 0 | 0 | 0 | 0 | 0 | 1 | -90 | 90 | 0.052095 | 0.013101 | -0.052035 | -0.013078
20 | 22 | 0.39009 | 0.15003 | 3.9367e-10 | 0 | 0 | 0 | 0 | 0 | 1 | -90 | 90 | 0.049431 | 0.012426 | -0.04942 | -0.012422
22 | 24 | 0.74693 | 0.28728 | 7.5378e-10 | 0 | 0 | 0 | 0 | 0 | 1 | -90 | 90 | 0.047498 | 0.01194 | -0.04748 | -0.011933
24 | 25 | 0.97664 | 0.37563 | 9.856e-10 | 0 | 0 | 0 | 0 | 0 | 1 | -90 | 90 | 0.04482 | 0.011267 | -0.044799 | -0.011259
25 | 26 | 2.0449 | 0.78651 | 2.0637e-09 | 0 | 0 | 0 | 0 | 0 | 1 | -90 | 90 | 0.043769 | 0.011 | -0.043727 | -0.010984
26 | 27 | 1.6505 | 0.63479 | 1.6656e-09 | 0 | 0 | 0 | 0 | 0 | 1 | -90 | 90 | 0.041989 | 0.010549 | -0.041958 | -0.010537
27 | 28 | 0.33107 | 0.12733 | 3.3411e-10 | 0 | 0 | 0 | 0 | 0 | 1 | -90 | 90 | 0.040364 | 0.010137 | -0.040358 | -0.010135
28 | 29 | 0.079407 | 0.030541 | 8.0136e-11 | 0 | 0 | 0 | 0 | 0 | 1 | -90 | 90 | 0.038584 | 0.0096905 | -0.038582 | -0.00969
29 | 30 | 3.1384 | 1.2071 | 3.1672e-09 | 0 | 0 | 0 | 0 | 0 | 1 | -90 | 90 | 0.037418 | 0.0093982 | -0.037371 | -0.0093803
30 | 35 | 3.2623 | 1.2547 | 3.2922e-09 | 0 | 0 | 0 | 0 | 0 | 1 | -90 | 90 | 0.035406 | 0.008888 | -0.035362 | -0.0088713
35 | 36 | 2.0463 | 0.78702 | 2.065e-09 | 0 | 0 | 0 | 0 | 0 | 1 | -90 | 90 | 0.033542 | 0.0084153 | -0.033517 | -0.0084059
36 | 37 | 0.9798 | 0.37685 | 9.8879e-10 | 0 | 0 | 0 | 0 | 0 | 1 | -90 | 90 | 0.031959 | 0.0080153 | -0.031948 | -0.0080112
32 | 34 | 2.31 | 0.88847 | 2.3312e-09 | 0 | 0 | 0 | 0 | 0 | 1 | -90 | 90 | -0.0028929 | -0.00072503 | 0.0028931 | 0.00072488
34 | 52 | 19.5003 | 7.5001 | 1.9679e-08 | 0 | 0 | 0 | 0 | 0 | 1 | -90 | 90 | -0.0039351 | -0.00098604 | 0.0039384 | 0.00098536
52 | 68 | 5.928 | 2.28 | 1.7947e-08 | 0 | 0 | 0 | 0 | 0 | 1 | -90 | 90 | 0.057634 | 0.014498 | -0.057421 | -0.014418
52 | 51 | 1.3801 | 0.5308 | 4.1782e-09 | 0 | 0 | 0 | 0 | 0 | 1 | -90 | 90 | -0.061572 | -0.015484 | 0.061629 | 0.015505
68 | 70 | 1.2409 | 0.47725 | 1.2522e-09 | 0 | 0 | 0 | 0 | 0 | 1 | -90 | 90 | 0.0019497 | 0.00048615 | -0.0019496 | -0.00048626
68 | 66 | 1.5433 | 0.59357 | 4.6723e-09 | 0 | 0 | 0 | 0 | 0 | 1 | -90 | 90 | 0.055471 | 0.013932 | -0.05542 | -0.013913
51 | 49 | 1.2601 | 0.48464 | 3.8149e-09 | 0 | 0 | 0 | 0 | 0 | 1 | -90 | 90 | -0.061629 | -0.015505 | 0.06168 | 0.015525
42 | 43 | 3.3677 | 1.2953 | 3.3986e-09 | 0 | 0 | 0 | 0 | 0 | 1 | -90 | 90 | 0.008849 | 0.0022177 | -0.0088461 | -0.002217
42 | 44 | 2.0999 | 0.80765 | 2.1192e-09 | 0 | 0 | 0 | 0 | 0 | 1 | -90 | 90 | 0.011206 | 0.0028079 | -0.011203 | -0.002807
43 | 123 | 0.8994 | 0.34592 | 9.0766e-10 | 0 | 0 | 0 | 0 | 0 | 1 | -90 | 90 | 0.0072432 | 0.0018152 | -0.0072427 | -0.0018151
123 | 122 | 0.728 | 0.28 | 7.3468e-10 | 0 | 0 | 0 | 0 | 0 | 1 | -90 | 90 | 0.0057052 | 0.0014298 | -0.005705 | -0.0014298
122 | 124 | 0.49456 | 0.19022 | 4.991e-10 | 0 | 0 | 0 | 0 | 0 | 1 | -90 | 90 | 0.0040745 | 0.0010211 | -0.0040744 | -0.0010212
118 | 116 | 1.8509 | 0.7119 | 1.8679e-09 | 0 | 0 | 0 | 0 | 0 | 1 | -90 | 90 | 0.0066999 | 0.0016789 | -0.006699 | -0.0016787
46 | 47 | 0.33007 | 0.12695 | 9.9931e-10 | 0 | 0 | 0 | 0 | 0 | 1 | -90 | 90 | 0.063449 | 0.015972 | -0.063435 | -0.015966
47 | 49 | 0.3583 | 0.13781 | 1.0848e-09 | 0 | 0 | 0 | 0 | 0 | 1 | -90 | 90 | 0.062559 | 0.015747 | -0.062544 | -0.015741
57 | 55 | 1.9016 | 0.73138 | 1.919e-09 | 0 | 0 | 0 | 0 | 0 | 1 | -90 | 90 | 0.0041977 | 0.0010517 | -0.0041974 | -0.0010517
70 | 104 | 4.7544 | 1.8286 | 4.798e-09 | 0 | 0 | 0 | 0 | 0 | 1 | -90 | 90 | 0.0019496 | 0.00048626 | -0.0019494 | -0.00048665
66 | 67 | 1.5876 | 0.61063 | 4.8066e-09 | 0 | 0 | 0 | 0 | 0 | 1 | -90 | 90 | 0.048546 | 0.01219 | -0.048505 | -0.012175
56 | 54 | 1.8533 | 0.71281 | 1.8703e-09 | 0 | 0 | 0 | 0 | 0 | 1 | -90 | 90 | -0.0020988 | -0.00052602 | 0.0020989 | 0.00052587
54 | 55 | 0.71629 | 0.2755 | 7.2287e-10 | 0 | 0 | 0 | 0 | 0 | 1 | -90 | 90 | -0.0031449 | -0.00078801 | 0.003145 | 0.00078797
59 | 60 | 4.486 | 1.7254 | 4.5272e-09 | 0 | 0 | 0 | 0 | 0 | 1 | -90 | 90 | 0.0029508 | 0.0007389 | -0.0029504 | -0.00073917
59 | 61 | 7.2005 | 2.7694 | 7.2665e-09 | 0 | 0 | 0 | 0 | 0 | 1 | -90 | 90 | -0.004797 | -0.0012016 | 0.0047988 | 0.0012016
60 | 62 | 0.94178 | 0.36222 | 9.5043e-10 | 0 | 0 | 0 | 0 | 0 | 1 | -90 | 90 | 0.0017639 | 0.00044181 | -0.0017639 | -0.00044189
61 | 63 | 2.8231 | 1.0858 | 5.698e-09 | 0 | 0 | 0 | 0 | 0 | 1 | -90 | 90 | -0.032454 | -0.0081369 | 0.032487 | 0.0081489
61 | 64 | 4.3658 | 1.6792 | 4.4059e-09 | 0 | 0 | 0 | 0 | 0 | 1 | -90 | 90 | 0.027656 | 0.0069353 | -0.027619 | -0.0069216
62 | 65 | 1.9127 | 0.73564 | 1.9302e-09 | 0 | 0 | 0 | 0 | 0 | 1 | -90 | 90 | 0.00058219 | 0.00014573 | -0.00058218 | -0.00014591
63 | 79 | 0.94026 | 0.36164 | 2.8467e-09 | 0 | 0 | 0 | 0 | 0 | 1 | -90 | 90 | -0.032487 | -0.0081489 | 0.032498 | 0.0081528
64 | 102 | 6.1574 | 2.3682 | 6.2139e-09 | 0 | 0 | 0 | 0 | 0 | 1 | -90 | 90 | 0.023555 | 0.005903 | -0.023517 | -0.0058891
79 | 77 | 1.3739 | 0.5284 | 4.1594e-09 | 0 | 0 | 0 | 0 | 0 | 1 | -90 | 90 | -0.033267 | -0.0083456 | 0.033284 | 0.0083516
102 | 109 | 3.4751 | 1.3366 | 3.5069e-09 | 0 | 0 | 0 | 0 | 0 | 1 | -90 | 90 | 0.023517 | 0.0058891 | -0.023496 | -0.0058813
71 | 80 | 1.0554 | 0.40592 | 3.1953e-09 | 0 | 0 | 0 | 0 | 0 | 1 | -90 | 90 | 0.03949 | 0.0099103 | -0.039472 | -0.0099036
71 | 111 | 0.95959 | 0.36907 | 2.9052e-09 | 0 | 0 | 0 | 0 | 0 | 1 | -90 | 90 | -0.03949 | -0.0099102 | 0.039506 | 0.0099163
80 | 78 | 0.34707 | 0.13349 | 1.0508e-09 | 0 | 0 | 0 | 0 | 0 | 1 | -90 | 90 | 0.037967 | 0.0095264 | -0.037961 | -0.0095244
111 | 69 | 0.42161 | 0.16216 | 1.2764e-09 | 0 | 0 | 0 | 0 | 0 | 1 | -90 | 90 | -0.041899 | -0.010516 | 0.041907 | 0.010519
77 | 78 | 0.32525 | 0.1251 | 9.847e-10 | 0 | 0 | 0 | 0 | 0 | 1 | -90 | 90 | -0.036572 | -0.0091758 | 0.036577 | 0.0091775
109 | 98 | 1.078 | 0.41461 | 1.0879e-09 | 0 | 0 | 0 | 0 | 0 | 1 | -90 | 90 | 0.022962 | 0.0057476 | -0.022956 | -0.0057453
67 | 69 | 1.0118 | 0.38917 | 3.0634e-09 | 0 | 0 | 0 | 0 | 0 | 1 | -90 | 90 | 0.042619 | 0.0107 | -0.042599 | -0.010692
104 | 87 | 16.372 | 6.2969 | 1.6522e-08 | 0 | 0 | 0 | 0 | 0 | 1 | -90 | 90 | 0.0014638 | 0.00036505 | -0.0014634 | -0.00036651
104 | 103 | 1.1232 | 0.43202 | 1.1336e-09 | 0 | 0 | 0 | 0 | 0 | 1 | -90 | 90 | 0.00048564 | 0.0001216 | -0.00048564 | -0.00012171
87 | 88 | 2.5704 | 0.98862 | 2.594e-09 | 0 | 0 | 0 | 0 | 0 | 1 | -90 | 90 | 0.00043485 | 0.00010873 | -0.00043485 | -0.00010898
72 | 73 | 4.5022 | 1.7316 | 4.5436e-09 | 0 | 0 | 0 | 0 | 0 | 1 | -90 | 90 | 0.0021432 | 0.00053674 | -0.0021429 | -0.00053708
72 | 74 | 1.9632 | 0.75506 | 1.9812e-09 | 0 | 0 | 0 | 0 | 0 | 1 | -90 | 90 | -0.00475 | -0.0011901 | 0.0047505 | 0.0011901
74 | 75 | 0.26677 | 0.1026 | 2.6922e-10 | 0 | 0 | 0 | 0 | 0 | 1 | -90 | 90 | -0.011441 | -0.0028582 | 0.011441 | 0.0028583
74 | 76 | 0.84186 | 0.32379 | 8.4958e-10 | 0 | 0 | 0 | 0 | 0 | 1 | -90 | 90 | 0.0066905 | 0.0016681 | -0.0066901 | -0.001668
75 | 92 | 0.90269 | 0.34719 | 9.1097e-10 | 0 | 0 | 0 | 0 | 0 | 1 | -90 | 90 | -0.012033 | -0.0030066 | 0.012035 | 0.0030071
76 | 99 | 2.8683 | 1.1032 | 2.8946e-09 | 0 | 0 | 0 | 0 | 0 | 1 | -90 | 90 | 0.0062477 | 0.0015571 | -0.0062465 | -0.0015569
92 | 93 | 2.7881 | 1.0724 | 2.8137e-09 | 0 | 0 | 0 | 0 | 0 | 1 | -90 | 90 | -0.012356 | -0.0030876 | 0.01236 | 0.0030891
99 | 100 | 2.5274 | 0.97209 | 2.5506e-09 | 0 | 0 | 0 | 0 | 0 | 1 | -90 | 90 | 0.0054219 | 0.0013503 | -0.0054211 | -0.0013502
93 | 94 | 1.1333 | 0.43589 | 1.1437e-09 | 0 | 0 | 0 | 0 | 0 | 1 | -90 | 90 | -0.019122 | -0.0047827 | 0.019127 | 0.0047844
93 | 95 | 2.0557 | 0.79067 | 2.0746e-09 | 0 | 0 | 0 | 0 | 0 | 1 | -90 | 90 | 0.0067616 | 0.0016936 | -0.0067605 | -0.0016934
100 | 101 | 1.5552 | 0.59815 | 1.5695e-09 | 0 | 0 | 0 | 0 | 0 | 1 | -90 | 90 | 0.0054211 | 0.0013502 | -0.0054206 | -0.0013502
101 | 126 | 15.7979 | 6.0761 | 1.5943e-08 | 0 | 0 | 0 | 0 | 0 | 1 | -90 | 90 | 0.0054206 | 0.0013502 | -0.0054154 | -0.0013497
94 | 96 | 0.86182 | 0.33147 | 8.6973e-10 | 0 | 0 | 0 | 0 | 0 | 1 | -90 | 90 | -0.019982 | -0.0049988 | 0.019986 | 0.0050002
95 | 106 | 6.9662 | 2.6793 | 7.0301e-09 | 0 | 0 | 0 | 0 | 0 | 1 | -90 | 90 | 0.0056927 | 0.0014258 | -0.0056902 | -0.0014255
96 | 97 | 0.80439 | 0.30938 | 8.1177e-10 | 0 | 0 | 0 | 0 | 0 | 1 | -90 | 90 | -0.0204 | -0.0051039 | 0.020403 | 0.0051053
106 | 107 | 3.8777 | 1.4914 | 3.9133e-09 | 0 | 0 | 0 | 0 | 0 | 1 | -90 | 90 | 0.0021531 | 0.00053901 | -0.0021529 | -0.00053931
97 | 98 | 0.58307 | 0.22426 | 5.8842e-10 | 0 | 0 | 0 | 0 | 0 | 1 | -90 | 90 | -0.020789 | -0.0052019 | 0.020792 | 0.005203
107 | 108 | 2.8364 | 1.0909 | 2.8624e-09 | 0 | 0 | 0 | 0 | 0 | 1 | -90 | 90 | 0.00069293 | 0.0001734 | -0.00069292 | -0.00017366
126 | 127 | 17.3016 | 6.6545 | 1.746e-08 | 0 | 0 | 0 | 0 | 0 | 1 | -90 | 90 | 0.0040546 | 0.0010086 | -0.0040514 | -0.0010091
127 | 128 | 2.0627 | 0.79335 | 2.0816e-09 | 0 | 0 | 0 | 0 | 0 | 1 | -90 | 90 | 0.0040514 | 0.0010091 | -0.0040511 | -0.0010091
116 | 117 | 1.6516 | 0.63523 | 1.6667e-09 | 0 | 0 | 0 | 0 | 0 | 1 | -90 | 90 | 0.0053075 | 0.00133 | -0.0053069 | -0.0013299
117 | 119 | 1.4955 | 0.57518 | 1.5092e-09 | 0 | 0 | 0 | 0 | 0 | 1 | -90 | 90 | 0.0038856 | 0.00097372 | -0.0038854 | -0.00097377
128 | 134 | 32.3408 | 12.4388 | 3.2638e-08 | 0 | 0 | 0 | 0 | 0 | 1 | -90 | 90 | 0.0040511 | 0.0010091 | -0.0040451 | -0.00101
134 | 132 | 0.85606 | 0.32925 | 8.6391e-10 | 0 | 0 | 0 | 0 | 0 | 1 | -90 | 90 | 0.0037668 | 0.00094021 | -0.0037667 | -0.00094024
129 | 130 | 1.5817 | 0.60835 | 1.5962e-09 | 0 | 0 | 0 | 0 | 0 | 1 | -90 | 90 | -0.0033016 | -0.00082399 | 0.0033018 | 0.00082392
129 | 131 | 7.0997 | 2.7307 | 7.1649e-09 | 0 | 0 | 0 | 0 | 0 | 1 | -90 | 90 | 0.0030352 | 0.00075723 | -0.0030345 | -0.00075763
130 | 132 | 1.2813 | 0.49281 | 1.2931e-09 | 0 | 0 | 0 | 0 | 0 | 1 | -90 | 90 | -0.0035118 | -0.00087656 | 0.003512 | 0.00087651
131 | 133 | 25.4849 | 9.8019 | 2.5719e-08 | 0 | 0 | 0 | 0 | 0 | 1 | -90 | 90 | 0.0030345 | 0.00075763 | -0.0030319 | -0.00075905
132 | 135 | 0.99868 | 0.38411 | 1.0078e-09 | 0 | 0 | 0 | 0 | 0 | 1 | -90 | 90 | 0.00025468 | 6.3734e-05 | -0.00025468 | -6.3829e-05
133 | 144 | 8.8697 | 3.4114 | 8.9511e-09 | 0 | 0 | 0 | 0 | 0 | 1 | -90 | 90 | 0.0030319 | 0.00075905 | -0.0030309 | -0.00075955
144 | 143 | 1.0368 | 0.39876 | 1.0463e-09 | 0 | 0 | 0 | 0 | 0 | 1 | -90 | 90 | 0.0012438 | 0.00031164 | -0.0012438 | -0.00031174