## bus_data
BUS_I | BUS_TYPE | Pd | Qd | Gs | Bs | area | Vm | Va | baseKV | zone | Vmax | Vmin
129 | 1 | 0.0005039 | 0.00012629 | 0 | 0 | 1 | 0.99331 | -0.047022 | 0.4 | 1 | 1.1 | 0.9
126 | 1 | 0.00046554 | 0.00011668 | 0 | 0 | 1 | 0.99342 | -0.046223 | 0.4 | 1 | 1.1 | 0.9
133 | 1 | 0.0010949 | 0.00027441 | 0 | 0 | 1 | 0.99322 | -0.047666 | 0.4 | 1 | 1.1 | 0.9
130 | 1 | 0.00057455 | 0.000144 | 0 | 0 | 1 | 0.99482 | -0.036397 | 0.4 | 1 | 1.1 | 0.9
134 | 1 | 0 | 0 | 0 | 0 | 1 | 0.9949 | -0.035841 | 0.4 | 1 | 1.1 | 0.9
131 | 1 | 0 | 0 | 0 | 0 | 1 | 0.99515 | -0.034015 | 0.4 | 1 | 1.1 | 0.9
99 | 1 | 0.00097561 | 0.00024451 | 0 | 0 | 1 | 0.99514 | -0.034127 | 0.4 | 1 | 1.1 | 0.9
140 | 1 | 0.00037142 | 9.3086e-05 | 0 | 0 | 1 | 0.99541 | -0.03224 | 0.4 | 1 | 1.1 | 0.9
128 | 1 | 0.0012136 | 0.00030417 | 0 | 0 | 1 | 0.99487 | -0.036032 | 0.4 | 1 | 1.1 | 0.9
132 | 1 | 0.0014451 | 0.00036218 | 0 | 0 | 1 | 0.99299 | -0.049265 | 0.4 | 1 | 1.1 | 0.9
121 | 1 | 0.0014809 | 0.00037116 | 0 | 0 | 1 | 0.99282 | -0.050443 | 0.4 | 1 | 1.1 | 0.9
117 | 1 | 0.0014791 | 0.00037069 | 0 | 0 | 1 | 0.99497 | -0.035309 | 0.4 | 1 | 1.1 | 0.9
135 | 1 | 0.00032125 | 8.0512e-05 | 0 | 0 | 1 | 0.99551 | -0.031491 | 0.4 | 1 | 1.1 | 0.9
136 | 1 | 0 | 0 | 0 | 0 | 1 | 0.99552 | -0.031464 | 0.4 | 1 | 1.1 | 0.9
138 | 1 | 0.0006584 | 0.00016501 | 0 | 0 | 1 | 0.99531 | -0.032917 | 0.4 | 1 | 1.1 | 0.9
139 | 1 | 0.00012044 | 3.0185e-05 | 0 | 0 | 1 | 0.99604 | -0.027805 | 0.4 | 1 | 1.1 | 0.9
137 | 1 | 0.0001182 | 2.9624e-05 | 0 | 0 | 1 | 0.99647 | -0.024754 | 0.4 | 1 | 1.1 | 0.9
88 | 1 | 0 | 0 | 0 | 0 | 1 | 0.99692 | -0.021572 | 0.4 | 1 | 1.1 | 0.9
141 | 1 | 0.00067634 | 0.00016951 | 0 | 0 | 1 | 0.99628 | -0.026102 | 0.4 | 1 | 1.1 | 0.9
118 | 1 | 0.00016413 | 4.1134e-05 | 0 | 0 | 1 | 0.99524 | -0.033411 | 0.4 | 1 | 1.1 | 0.9
142 | 1 | 0.00079109 | 0.00019827 | 0 | 0 | 1 | 0.99517 | -0.033921 | 0.4 | 1 | 1.1 | 0.9
143 | 1 | 0.00014041 | 3.5191e-05 | 0 | 0 | 1 | 0.99617 | -0.026893 | 0.4 | 1 | 1.1 | 0.9
144 | 1 | 0.00027411 | 6.8699e-05 | 0 | 0 | 1 | 0.99514 | -0.03413 | 0.4 | 1 | 1.1 | 0.9
87 | 1 | 0 | 0 | 0 | 0 | 1 | 0.99514 | -0.034166 | 0.4 | 1 | 1.1 | 0.9
145 | 1 | 0 | 0 | 0 | 0 | 1 | 0.99509 | -0.034508 | 0.4 | 1 | 1.1 | 0.9
146 | 1 | 0.00066432 | 0.0001665 | 0 | 0 | 1 | 0.99507 | -0.034655 | 0.4 | 1 | 1.1 | 0.9
178 | 3 | 0.00069292 | 0.00017366 | 0 | 0 | 1 | 1 | 0 | 0.4 | 1 | 1.1 | 0.9
91 | 1 | 0 | 0 | 0 | 0 | 1 | 0.99849 | -0.010571 | 0.4 | 1 | 1.1 | 0.9
83 | 1 | 0.0021253 | 0.00053265 | 0 | 0 | 1 | 0.99577 | -0.029694 | 0.4 | 1 | 1.1 | 0.9
84 | 1 | 0 | 0 | 0 | 0 | 1 | 0.99585 | -0.029159 | 0.4 | 1 | 1.1 | 0.9
86 | 1 | 0.0033585 | 0.00084173 | 0 | 0 | 1 | 0.99598 | -0.028231 | 0.4 | 1 | 1.1 | 0.9
90 | 1 | 0 | 0 | 0 | 0 | 1 | 0.99619 | -0.02672 | 0.4 | 1 | 1.1 | 0.9
89 | 1 | 0 | 0 | 0 | 0 | 1 | 0.99674 | -0.022889 | 0.4 | 1 | 1.1 | 0.9
92 | 1 | 0.00041331 | 0.00010359 | 0 | 0 | 1 | 0.99656 | -0.024101 | 0.4 | 1 | 1.1 | 0.9
96 | 1 | 0.0004357 | 0.0001092 | 0 | 0 | 1 | 0.99513 | -0.034214 | 0.4 | 1 | 1.1 | 0.9
98 | 1 | 0.00066421 | 0.00016647 | 0 | 0 | 1 | 0.99263 | -0.051848 | 0.4 | 1 | 1.1 | 0.9
119 | 1 | 0.0013396 | 0.00033575 | 0 | 0 | 1 | 0.99264 | -0.05173 | 0.4 | 1 | 1.1 | 0.9
111 | 1 | 0.00015042 | 3.7698e-05 | 0 | 0 | 1 | 0.99504 | -0.034839 | 0.4 | 1 | 1.1 | 0.9
112 | 1 | 0 | 0 | 0 | 0 | 1 | 0.99506 | -0.034696 | 0.4 | 1 | 1.1 | 0.9
113 | 1 | 0.00080349 | 0.00020137 | 0 | 0 | 1 | 0.99503 | -0.034886 | 0.4 | 1 | 1.1 | 0.9
114 | 1 | 0 | 0 | 0 | 0 | 1 | 0.99498 | -0.035242 | 0.4 | 1 | 1.1 | 0.9
115 | 1 | 0.00015064 | 3.7754e-05 | 0 | 0 | 1 | 0.99515 | -0.034088 | 0.4 | 1 | 1.1 | 0.9
116 | 1 | 0.00098104 | 0.00024587 | 0 | 0 | 1 | 0.99495 | -0.035457 | 0.4 | 1 | 1.1 | 0.9
120 | 1 | 0.0016729 | 0.00041926 | 0 | 0 | 1 | 0.99271 | -0.051253 | 0.4 | 1 | 1.1 | 0.9
123 | 1 | 0.0021432 | 0.00053714 | 0 | 0 | 1 | 0.99371 | -0.044184 | 0.4 | 1 | 1.1 | 0.9
124 | 1 | 0.00056658 | 0.000142 | 0 | 0 | 1 | 0.99362 | -0.04483 | 0.4 | 1 | 1.1 | 0.9
125 | 1 | 0 | 0 | 0 | 0 | 1 | 0.99445 | -0.038973 | 0.4 | 1 | 1.1 | 0.9

## generator_data
GEN_BUS | PG | QG | QMAX | QMIN | VG | MBASE | GEN_STATUS | PMAX | PMIN
178 | 0.029183 | 0.0073205 | 10 | -10 | 1 | 100 | 1 | 10 | 0

## branch_data
F_BUS | T_BUS | BR_R | BR_X | BR_B | RATE_A | RATE_B | RATE_C | TAP | SHIFT | BR_STATUS | ANGMIN | ANGMAX | P_in | Q_in | P_out | Q_out
129 | 126 | 1.2503 | 0.48088 | 1.2618e-09 | 0 | 0 | 0 | 0 | 0 | 1 | -90 | 90 | -0.0082051 | -0.0020554 | 0.008206 | 0.0020556
129 | 133 | 1.075 | 0.41345 | 1.0848e-09 | 0 | 0 | 0 | 0 | 0 | 1 | -90 | 90 | 0.0077012 | 0.0019291 | -0.0077005 | -0.0019289
126 | 124 | 2.0628 | 0.79337 | 2.0817e-09 | 0 | 0 | 0 | 0 | 0 | 1 | -90 | 90 | -0.0086716 | -0.0021723 | 0.0086732 | 0.0021727
133 | 132 | 3.1061 | 1.1946 | 3.1346e-09 | 0 | 0 | 0 | 0 | 0 | 1 | -90 | 90 | 0.0066056 | 0.0016545 | -0.0066042 | -0.0016542
130 | 134 | 12.3803 | 4.7617 | 1.2494e-08 | 0 | 0 | 0 | 0 | 0 | 1 | -90 | 90 | -0.00057455 | -0.000144 | 0.00057459 | 0.00014278
134 | 117 | 11.6698 | 4.4884 | 1.1777e-08 | 0 | 0 | 0 | 0 | 0 | 1 | -90 | 90 | -0.00057459 | -0.00014278 | 0.00057464 | 0.00014163
131 | 99 | 1.0266 | 0.39484 | 1.036e-09 | 0 | 0 | 0 | 0 | 0 | 1 | -90 | 90 | 0.0014113 | 0.00035336 | -0.0014113 | -0.00035345
131 | 140 | 1.6322 | 0.62777 | 1.6472e-09 | 0 | 0 | 0 | 0 | 0 | 1 | -90 | 90 | -0.014025 | -0.0035147 | 0.014029 | 0.0035159
131 | 128 | 2.0626 | 0.79331 | 2.0815e-09 | 0 | 0 | 0 | 0 | 0 | 1 | -90 | 90 | 0.012614 | 0.0031614 | -0.01261 | -0.0031602
99 | 96 | 2.5524 | 0.98168 | 2.5758e-09 | 0 | 0 | 0 | 0 | 0 | 1 | -90 | 90 | 0.00043571 | 0.00010894 | -0.0004357 | -0.0001092
140 | 136 | 0.69553 | 0.26751 | 7.0191e-10 | 0 | 0 | 0 | 0 | 0 | 1 | -90 | 90 | -0.0144 | -0.003609 | 0.014402 | 0.0036095
128 | 125 | 3.3249 | 1.2788 | 3.3554e-09 | 0 | 0 | 0 | 0 | 0 | 1 | -90 | 90 | 0.011397 | 0.0028561 | -0.011392 | -0.0028546
132 | 121 | 2.9284 | 1.1263 | 2.9552e-09 | 0 | 0 | 0 | 0 | 0 | 1 | -90 | 90 | 0.005159 | 0.0012921 | -0.0051582 | -0.001292
121 | 120 | 2.823 | 1.0858 | 2.8489e-09 | 0 | 0 | 0 | 0 | 0 | 1 | -90 | 90 | 0.0036773 | 0.00092087 | -0.0036768 | -0.00092099
117 | 114 | 0.41958 | 0.16138 | 4.2343e-10 | 0 | 0 | 0 | 0 | 0 | 1 | -90 | 90 | -0.0020537 | -0.00051232 | 0.0020537 | 0.00051229
135 | 136 | 1.0598 | 0.40761 | 1.0695e-09 | 0 | 0 | 0 | 0 | 0 | 1 | -90 | 90 | -0.00032125 | -8.0512e-05 | 0.00032125 | 8.0407e-05
136 | 138 | 2.7834 | 1.0705 | 2.809e-09 | 0 | 0 | 0 | 0 | 0 | 1 | -90 | 90 | 0.0066943 | 0.0016721 | -0.006693 | -0.0016718
136 | 139 | 2.2021 | 0.84697 | 2.2223e-09 | 0 | 0 | 0 | 0 | 0 | 1 | -90 | 90 | -0.021417 | -0.005362 | 0.021428 | 0.0053659
138 | 118 | 1.4709 | 0.56573 | 1.4844e-09 | 0 | 0 | 0 | 0 | 0 | 1 | -90 | 90 | 0.0043047 | 0.0010753 | -0.0043045 | -0.0010753
138 | 142 | 7.4405 | 2.8617 | 7.5088e-09 | 0 | 0 | 0 | 0 | 0 | 1 | -90 | 90 | 0.0017298 | 0.00043154 | -0.0017296 | -0.00043219
139 | 143 | 0.54643 | 0.21017 | 5.5145e-10 | 0 | 0 | 0 | 0 | 0 | 1 | -90 | 90 | -0.021548 | -0.0053961 | 0.021551 | 0.0053971
137 | 88 | 1.8284 | 0.70323 | 1.8452e-09 | 0 | 0 | 0 | 0 | 0 | 1 | -90 | 90 | -0.022493 | -0.0056338 | 0.022503 | 0.0056375
137 | 141 | 0.77798 | 0.29922 | 7.8512e-10 | 0 | 0 | 0 | 0 | 0 | 1 | -90 | 90 | 0.022374 | 0.0056042 | -0.02237 | -0.0056027
88 | 89 | 2.8824 | 1.1086 | 2.9088e-09 | 0 | 0 | 0 | 0 | 0 | 1 | -90 | 90 | 0.0059028 | 0.0014777 | -0.0059017 | -0.0014776
88 | 91 | 5.0162 | 1.9293 | 5.0622e-09 | 0 | 0 | 0 | 0 | 0 | 1 | -90 | 90 | -0.028405 | -0.0071152 | 0.028449 | 0.0071313
141 | 143 | 0.47077 | 0.18106 | 4.7508e-10 | 0 | 0 | 0 | 0 | 0 | 1 | -90 | 90 | 0.021694 | 0.0054332 | -0.021692 | -0.0054323
118 | 115 | 2.0994 | 0.80745 | 2.1186e-09 | 0 | 0 | 0 | 0 | 0 | 1 | -90 | 90 | 0.0041403 | 0.0010342 | -0.0041399 | -0.0010342
142 | 144 | 2.8454 | 1.0944 | 2.8715e-09 | 0 | 0 | 0 | 0 | 0 | 1 | -90 | 90 | 0.00093851 | 0.00023393 | -0.00093848 | -0.0002342
144 | 87 | 0.6762 | 0.26008 | 6.8241e-10 | 0 | 0 | 0 | 0 | 0 | 1 | -90 | 90 | 0.00066437 | 0.0001655 | -0.00066437 | -0.00016557
87 | 145 | 6.5971 | 2.5373 | 6.6576e-09 | 0 | 0 | 0 | 0 | 0 | 1 | -90 | 90 | 0.00066437 | 0.00016557 | -0.00066434 | -0.00016621
145 | 146 | 2.8588 | 1.0996 | 2.8851e-09 | 0 | 0 | 0 | 0 | 0 | 1 | -90 | 90 | 0.00066434 | 0.00016621 | -0.00066432 | -0.0001665
178 | 91 | 4.8344 | 1.8594 | 4.8787e-09 | 0 | 0 | 0 | 0 | 0 | 1 | -90 | 90 | 0.02849 | 0.0071469 | -0.028449 | -0.0071313
83 | 84 | 3.2481 | 1.2493 | 3.2779e-09 | 0 | 0 | 0 | 0 | 0 | 1 | -90 | 90 | -0.0021253 | -0.00053265 | 0.0021254 | 0.00053238
84 | 86 | 5.6336 | 2.1668 | 5.6853e-09 | 0 | 0 | 0 | 0 | 0 | 1 | -90 | 90 | -0.0021254 | -0.00053238 | 0.0021257 | 0.00053192
86 | 90 | 3.5553 | 1.3674 | 3.5879e-09 | 0 | 0 | 0 | 0 | 0 | 1 | -90 | 90 | -0.0054843 | -0.0013737 | 0.0054854 | 0.0013737
90 | 92 | 6.1624 | 2.3702 | 6.219e-09 | 0 | 0 | 0 | 0 | 0 | 1 | -90 | 90 | -0.0054854 | -0.0013737 | 0.0054874 | 0.0013739
89 | 92 | 2.6515 | 1.0198 | 2.6759e-09 | 0 | 0 | 0 | 0 | 0 | 1 | -90 | 90 | 0.0059017 | 0.0014776 | -0.0059007 | -0.0014775
98 | 119 | 2.2849 | 0.8788 | 2.3058e-09 | 0 | 0 | 0 | 0 | 0 | 1 | -90 | 90 | -0.00066421 | -0.00016647 | 0.00066422 | 0.00016624
119 | 120 | 3.0538 | 1.1745 | 3.0818e-09 | 0 | 0 | 0 | 0 | 0 | 1 | -90 | 90 | -0.0020039 | -0.00050199 | 0.002004 | 0.00050174
111 | 112 | 1.9227 | 0.73949 | 1.9403e-09 | 0 | 0 | 0 | 0 | 0 | 1 | -90 | 90 | -0.00095391 | -0.000239 | 0.00095393 | 0.00023881
111 | 113 | 0.76407 | 0.29387 | 7.7108e-10 | 0 | 0 | 0 | 0 | 0 | 1 | -90 | 90 | 0.0008035 | 0.0002013 | -0.00080349 | -0.00020137
112 | 114 | 2.3013 | 0.8851 | 2.3224e-09 | 0 | 0 | 0 | 0 | 0 | 1 | -90 | 90 | 0.003035 | 0.00075774 | -0.0030348 | -0.00075789
112 | 115 | 1.9533 | 0.75128 | 1.9712e-09 | 0 | 0 | 0 | 0 | 0 | 1 | -90 | 90 | -0.003989 | -0.00099656 | 0.0039893 | 0.00099649
114 | 116 | 2.833 | 1.0896 | 2.859e-09 | 0 | 0 | 0 | 0 | 0 | 1 | -90 | 90 | 0.00098107 | 0.0002456 | -0.00098104 | -0.00024587
123 | 124 | 0.89884 | 0.34571 | 9.0709e-10 | 0 | 0 | 0 | 0 | 0 | 1 | -90 | 90 | 0.0092406 | 0.0023149 | -0.0092398 | -0.0023147
123 | 125 | 5.8875 | 2.2644 | 5.9415e-09 | 0 | 0 | 0 | 0 | 0 | 1 | -90 | 90 | -0.011384 | -0.0028521 | 0.011392 | 0.0028546