## bus_data
BUS_I | BUS_TYPE | Pd | Qd | Gs | Bs | area | Vm | Va | baseKV | zone | Vmax | Vmin
1 | 1 | 0.0091679 | 0.0022977 | 0 | 0 | 1 | 0.98806 | -0.083539 | 0.4 | 1 | 1.1 | 0.9
3 | 1 | 0 | 0 | 0 | 0 | 1 | 0.98828 | -0.081957 | 0.4 | 1 | 1.1 | 0.9
5 | 1 | 0 | 0 | 0 | 0 | 1 | 0.98876 | -0.07856 | 0.4 | 1 | 1.1 | 0.9
6 | 1 | 0.0018978 | 0.00047564 | 0 | 0 | 1 | 0.98823 | -0.082306 | 0.4 | 1 | 1.1 | 0.9
7 | 1 | 0.0030312 | 0.00075969 | 0 | 0 | 1 | 0.98866 | -0.079239 | 0.4 | 1 | 1.1 | 0.9
8 | 1 | 0.0015609 | 0.0003912 | 0 | 0 | 1 | 0.98929 | -0.074809 | 0.4 | 1 | 1.1 | 0.9
52 | 1 | 0.0021966 | 0.00055051 | 0 | 0 | 1 | 0.9886 | -0.07965 | 0.4 | 1 | 1.1 | 0.9
23 | 1 | 0 | 0 | 0 | 0 | 1 | 0.99014 | -0.068801 | 0.4 | 1 | 1.1 | 0.9
47 | 1 | 0 | 0 | 0 | 0 | 1 | 0.99147 | -0.059445 | 0.4 | 1 | 1.1 | 0.9
22 | 1 | 0 | 0 | 0 | 0 | 1 | 0.98948 | -0.073416 | 0.4 | 1 | 1.1 | 0.9
10 | 1 | 0.0039963 | 0.0010016 | 0 | 0 | 1 | 0.98185 | -0.12747 | 0.4 | 1 | 1.1 | 0.9
11 | 1 | 0.010483 | 0.0026272 | 0 | 0 | 1 | 0.98232 | -0.12412 | 0.4 | 1 | 1.1 | 0.9
12 | 1 | 0.0074981 | 0.0018792 | 0 | 0 | 1 | 0.98157 | -0.12946 | 0.4 | 1 | 1.1 | 0.9
13 | 1 | 0.0039994 | 0.0010023 | 0 | 0 | 1 | 0.98242 | -0.1234 | 0.4 | 1 | 1.1 | 0.9
14 | 1 | 0 | 0 | 0 | 0 | 1 | 0.98116 | -0.13236 | 0.4 | 1 | 1.1 | 0.9
15 | 1 | 0.0039998 | 0.0010024 | 0 | 0 | 1 | 0.98325 | -0.1175 | 0.4 | 1 | 1.1 | 0.9
16 | 1 | 0.0046892 | 0.0011752 | 0 | 0 | 1 | 0.98116 | -0.13239 | 0.4 | 1 | 1.1 | 0.9
17 | 1 | 0.0039968 | 0.0010017 | 0 | 0 | 1 | 0.9811 | -0.13283 | 0.4 | 1 | 1.1 | 0.9
18 | 1 | 0.0040019 | 0.001003 | 0 | 0 | 1 | 0.9842 | -0.11073 | 0.4 | 1 | 1.1 | 0.9
31 | 1 | 0 | 0 | 0 | 0 | 1 | 0.98084 | -0.1347 | 0.4 | 1 | 1.1 | 0.9
19 | 1 | 0.018114 | 0.0045398 | 0 | 0 | 1 | 0.98422 | -0.11057 | 0.4 | 1 | 1.1 | 0.9
28 | 1 | 0 | 0 | 0 | 0 | 1 | 0.98075 | -0.13535 | 0.4 | 1 | 1.1 | 0.9
20 | 1 | 0.0047642 | 0.001194 | 0 | 0 | 1 | 0.98558 | -0.10098 | 0.4 | 1 | 1.1 | 0.9
21 | 1 | 0.0030116 | 0.00075478 | 0 | 0 | 1 | 0.98677 | -0.092569 | 0.4 | 1 | 1.1 | 0.9
24 | 1 | 0 | 0 | 0 | 0 | 1 | 0.98921 | -0.075328 | 0.4 | 1 | 1.1 | 0.9
37 | 1 | 0.0018813 | 0.0004715 | 0 | 0 | 1 | 0.9891 | -0.076088 | 0.4 | 1 | 1.1 | 0.9
35 | 1 | 0.017702 | 0.0044365 | 0 | 0 | 1 | 0.98901 | -0.076733 | 0.4 | 1 | 1.1 | 0.9
48 | 1 | 0.0036213 | 0.00090758 | 0 | 0 | 1 | 0.99337 | -0.046108 | 0.4 | 1 | 1.1 | 0.9
46 | 1 | 0.0040308 | 0.0010102 | 0 | 0 | 1 | 0.99114 | -0.061739 | 0.4 | 1 | 1.1 | 0.9
38 | 1 | 0.0033572 | 0.0008414 | 0 | 0 | 1 | 0.9891 | -0.076097 | 0.4 | 1 | 1.1 | 0.9
25 | 1 | 0.0014235 | 0.00035675 | 0 | 0 | 1 | 0.98062 | -0.13622 | 0.4 | 1 | 1.1 | 0.9
26 | 1 | 0.0054032 | 0.0013542 | 0 | 0 | 1 | 0.98063 | -0.1362 | 0.4 | 1 | 1.1 | 0.9
27 | 1 | 0 | 0 | 0 | 0 | 1 | 0.99865 | -0.0094556 | 0.4 | 1 | 1.1 | 0.9
29 | 1 | 0.0012039 | 0.00030173 | 0 | 0 | 1 | 0.99862 | -0.0096739 | 0.4 | 1 | 1.1 | 0.9
30 | 1 | 0.0023203 | 0.00058153 | 0 | 0 | 1 | 0.9987 | -0.0091052 | 0.4 | 1 | 1.1 | 0.9
33 | 1 | 0.0027997 | 0.00070168 | 0 | 0 | 1 | 0.99849 | -0.010558 | 0.4 | 1 | 1.1 | 0.9
34 | 1 | 0.0014692 | 0.00036822 | 0 | 0 | 1 | 0.99884 | -0.0081041 | 0.4 | 1 | 1.1 | 0.9
59 | 1 | 0.0085309 | 0.002138 | 0 | 0 | 1 | 0.99921 | -0.0055333 | 0.4 | 1 | 1.1 | 0.9
57 | 3 | 0.0060564 | 0.0015179 | 0 | 0 | 1 | 1 | 0 | 0.4 | 1 | 1.1 | 0.9
39 | 1 | 0.0058216 | 0.001459 | 0 | 0 | 1 | 0.99012 | -0.069139 | 0.4 | 1 | 1.1 | 0.9
40 | 1 | 0 | 0 | 0 | 0 | 1 | 0.99004 | -0.069742 | 0.4 | 1 | 1.1 | 0.9
41 | 1 | 0 | 0 | 0 | 0 | 1 | 0.99091 | -0.063587 | 0.4 | 1 | 1.1 | 0.9
42 | 1 | 0.0016846 | 0.00042221 | 0 | 0 | 1 | 0.98986 | -0.070988 | 0.4 | 1 | 1.1 | 0.9
53 | 1 | 0.0023542 | 0.00059001 | 0 | 0 | 1 | 0.99173 | -0.057725 | 0.4 | 1 | 1.1 | 0.9
54 | 1 | 0.0037013 | 0.00092765 | 0 | 0 | 1 | 0.99418 | -0.04054 | 0.4 | 1 | 1.1 | 0.9
55 | 1 | 0.0033922 | 0.00085016 | 0 | 0 | 1 | 0.9913 | -0.060799 | 0.4 | 1 | 1.1 | 0.9
43 | 1 | 0 | 0 | 0 | 0 | 1 | 0.99076 | -0.064435 | 0.4 | 1 | 1.1 | 0.9
44 | 1 | 0.0056207 | 0.0014087 | 0 | 0 | 1 | 0.99065 | -0.065239 | 0.4 | 1 | 1.1 | 0.9
45 | 1 | 0 | 0 | 0 | 0 | 1 | 0.99099 | -0.062857 | 0.4 | 1 | 1.1 | 0.9
49 | 1 | 0.0022342 | 0.00055994 | 0 | 0 | 1 | 0.99082 | -0.064022 | 0.4 | 1 | 1.1 | 0.9
51 | 1 | 0.0021008 | 0.00052651 | 0 | 0 | 1 | 0.99081 | -0.064102 | 0.4 | 1 | 1.1 | 0.9
50 | 1 | 0 | 0 | 0 | 0 | 1 | 0.9956 | -0.030575 | 0.4 | 1 | 1.1 | 0.9
56 | 1 | 0.003605 | 0.0009035 | 0 | 0 | 1 | 0.99091 | -0.063549 | 0.4 | 1 | 1.1 | 0.9
58 | 1 | 0.0021056 | 0.0005277 | 0 | 0 | 1 | 0.99046 | -0.066744 | 0.4 | 1 | 1.1 | 0.9
60 | 1 | 0.0031254 | 0.00078329 | 0 | 0 | 1 | 0.99023 | -0.068318 | 0.4 | 1 | 1.1 | 0.9
61 | 1 | 0.0030729 | 0.00077015 | 0 | 0 | 1 | 0.98981 | -0.071301 | 0.4 | 1 | 1.1 | 0.9
62 | 1 | 0.002802 | 0.00070226 | 0 | 0 | 1 | 0.98978 | -0.071552 | 0.4 | 1 | 1.1 | 0.9
63 | 1 | 0.0024318 | 0.00060947 | 0 | 0 | 1 | 0.98942 | -0.074086 | 0.4 | 1 | 1.1 | 0.9
64 | 1 | 0.0050994 | 0.001278 | 0 | 0 | 1 | 0.9894 | -0.074212 | 0.4 | 1 | 1.1 | 0.9
65 | 1 | 0.0042004 | 0.0010527 | 0 | 0 | 1 | 0.98935 | -0.074584 | 0.4 | 1 | 1.1 | 0.9

## generator_data
GEN_BUS | PG | QG | QMAX | QMIN | VG | MBASE | GEN_STATUS | PMAX | PMIN
57 | 0.20185 | 0.050881 | 10 | -10 | 1 | 100 | 1 | 10 | 0

## branch_data
F_BUS | T_BUS | BR_R | BR_X | BR_B | RATE_A | RATE_B | RATE_C | TAP | SHIFT | BR_STATUS | ANGMIN | ANGMAX | P_in | Q_in | P_out | Q_out
1 | 3 | 2.1948 | 0.84416 | 2.215e-09 | 0 | 0 | 0 | 0 | 0 | 1 | -90 | 90 | -0.0091679 | -0.0022977 | 0.0091699 | 0.0022982
3 | 5 | 3.9055 | 1.5021 | 3.9413e-09 | 0 | 0 | 0 | 0 | 0 | 1 | -90 | 90 | -0.011068 | -0.0027737 | 0.011073 | 0.0027753
3 | 6 | 2.3421 | 0.90082 | 2.3636e-09 | 0 | 0 | 0 | 0 | 0 | 1 | -90 | 90 | 0.0018979 | 0.00047545 | -0.0018978 | -0.00047564
5 | 7 | 1.6545 | 0.63633 | 1.6696e-09 | 0 | 0 | 0 | 0 | 0 | 1 | -90 | 90 | 0.0052284 | 0.00131 | -0.0052279 | -0.00131
5 | 8 | 2.931 | 1.1273 | 2.9579e-09 | 0 | 0 | 0 | 0 | 0 | 1 | -90 | 90 | -0.016301 | -0.0040853 | 0.01631 | 0.0040883
7 | 52 | 2.3806 | 0.91562 | 2.4025e-09 | 0 | 0 | 0 | 0 | 0 | 1 | -90 | 90 | 0.0021967 | 0.00055033 | -0.0021966 | -0.00055051
8 | 23 | 4.2909 | 1.6503 | 4.3303e-09 | 0 | 0 | 0 | 0 | 0 | 1 | -90 | 90 | -0.017871 | -0.0044795 | 0.017886 | 0.0044848
23 | 47 | 1.0295 | 0.39595 | 2.0778e-09 | 0 | 0 | 0 | 0 | 0 | 1 | -90 | 90 | -0.11677 | -0.029339 | 0.11692 | 0.029398
23 | 22 | 0.59891 | 0.23035 | 6.0441e-10 | 0 | 0 | 0 | 0 | 0 | 1 | -90 | 90 | 0.098882 | 0.024854 | -0.098818 | -0.02483
47 | 48 | 1.314 | 0.50538 | 2.6521e-09 | 0 | 0 | 0 | 0 | 0 | 1 | -90 | 90 | -0.13091 | -0.032905 | 0.13116 | 0.032998
47 | 46 | 2.0982 | 0.80699 | 2.1174e-09 | 0 | 0 | 0 | 0 | 0 | 1 | -90 | 90 | 0.013995 | 0.0035074 | -0.013991 | -0.0035059
22 | 24 | 1.0628 | 0.40875 | 1.0725e-09 | 0 | 0 | 0 | 0 | 0 | 1 | -90 | 90 | 0.02295 | 0.0057529 | -0.022944 | -0.0057506
22 | 21 | 3.2307 | 1.2426 | 3.2604e-09 | 0 | 0 | 0 | 0 | 0 | 1 | -90 | 90 | 0.075868 | 0.019077 | -0.075666 | -0.019
10 | 11 | 1.5541 | 0.59775 | 1.5684e-09 | 0 | 0 | 0 | 0 | 0 | 1 | -90 | 90 | -0.027023 | -0.0067738 | 0.027036 | 0.0067784
10 | 12 | 1.088 | 0.41847 | 1.098e-09 | 0 | 0 | 0 | 0 | 0 | 1 | -90 | 90 | 0.023027 | 0.0057722 | -0.023021 | -0.0057699
11 | 13 | 0.24155 | 0.092904 | 2.4377e-10 | 0 | 0 | 0 | 0 | 0 | 1 | -90 | 90 | -0.037519 | -0.0094057 | 0.037522 | 0.0094071
12 | 14 | 2.3416 | 0.90061 | 2.3631e-09 | 0 | 0 | 0 | 0 | 0 | 1 | -90 | 90 | 0.015523 | 0.0038907 | -0.015516 | -0.0038885
13 | 15 | 1.7906 | 0.68871 | 1.8071e-09 | 0 | 0 | 0 | 0 | 0 | 1 | -90 | 90 | -0.041522 | -0.010409 | 0.041556 | 0.010422
14 | 16 | 0.031218 | 0.012007 | 3.1505e-11 | 0 | 0 | 0 | 0 | 0 | 1 | -90 | 90 | 0.011519 | 0.0028869 | -0.011519 | -0.0028868
14 | 17 | 1.4924 | 0.57399 | 1.5061e-09 | 0 | 0 | 0 | 0 | 0 | 1 | -90 | 90 | 0.003997 | 0.0010016 | -0.0039967 | -0.0010017
15 | 18 | 1.8738 | 0.72069 | 1.891e-09 | 0 | 0 | 0 | 0 | 0 | 1 | -90 | 90 | -0.045555 | -0.011425 | 0.045598 | 0.011441
16 | 31 | 4.2439 | 1.6323 | 4.2828e-09 | 0 | 0 | 0 | 0 | 0 | 1 | -90 | 90 | 0.0068302 | 0.0017116 | -0.0068281 | -0.0017112
18 | 19 | 0.041262 | 0.01587 | 4.1641e-11 | 0 | 0 | 0 | 0 | 0 | 1 | -90 | 90 | -0.0496 | -0.012444 | 0.049601 | 0.012444
31 | 28 | 1.1941 | 0.45925 | 1.205e-09 | 0 | 0 | 0 | 0 | 0 | 1 | -90 | 90 | 0.0068281 | 0.0017112 | -0.0068274 | -0.0017111
19 | 20 | 1.7915 | 0.68903 | 1.8079e-09 | 0 | 0 | 0 | 0 | 0 | 1 | -90 | 90 | -0.067715 | -0.016984 | 0.067805 | 0.017019
28 | 26 | 1.5593 | 0.59974 | 1.5736e-09 | 0 | 0 | 0 | 0 | 0 | 1 | -90 | 90 | 0.0068274 | 0.0017111 | -0.0068266 | -0.0017109
20 | 21 | 1.4728 | 0.56645 | 1.4863e-09 | 0 | 0 | 0 | 0 | 0 | 1 | -90 | 90 | -0.072569 | -0.018213 | 0.072654 | 0.018245
24 | 37 | 1.8474 | 0.71056 | 1.8644e-09 | 0 | 0 | 0 | 0 | 0 | 1 | -90 | 90 | 0.005239 | 0.0013129 | -0.0052385 | -0.0013129
24 | 35 | 1.0111 | 0.38889 | 1.0204e-09 | 0 | 0 | 0 | 0 | 0 | 1 | -90 | 90 | 0.017705 | 0.0044377 | -0.017702 | -0.0044365
37 | 38 | 0.036154 | 0.013905 | 3.6485e-11 | 0 | 0 | 0 | 0 | 0 | 1 | -90 | 90 | 0.0033572 | 0.00084139 | -0.0033572 | -0.0008414
48 | 50 | 1.4952 | 0.57508 | 3.0178e-09 | 0 | 0 | 0 | 0 | 0 | 1 | -90 | 90 | -0.13478 | -0.033906 | 0.13507 | 0.034018
46 | 45 | 1.4355 | 0.55211 | 1.4487e-09 | 0 | 0 | 0 | 0 | 0 | 1 | -90 | 90 | 0.0099598 | 0.0024956 | -0.0099583 | -0.0024952
25 | 26 | 0.15709 | 0.060419 | 1.5853e-10 | 0 | 0 | 0 | 0 | 0 | 1 | -90 | 90 | -0.0014234 | -0.00035675 | 0.0014234 | 0.00035674
27 | 29 | 0.70758 | 0.27215 | 7.1407e-10 | 0 | 0 | 0 | 0 | 0 | 1 | -90 | 90 | 0.0040041 | 0.0010031 | -0.004004 | -0.0010031
27 | 30 | 1.1359 | 0.43689 | 1.1463e-09 | 0 | 0 | 0 | 0 | 0 | 1 | -90 | 90 | -0.0040041 | -0.0010031 | 0.0040043 | 0.0010031
29 | 33 | 4.0991 | 1.5766 | 4.1367e-09 | 0 | 0 | 0 | 0 | 0 | 1 | -90 | 90 | 0.0028001 | 0.0007014 | -0.0027997 | -0.00070168
30 | 34 | 2.0552 | 0.79046 | 2.0741e-09 | 0 | 0 | 0 | 0 | 0 | 1 | -90 | 90 | -0.0063246 | -0.0015846 | 0.0063255 | 0.0015847
34 | 59 | 4.2842 | 1.6478 | 4.3235e-09 | 0 | 0 | 0 | 0 | 0 | 1 | -90 | 90 | -0.0077947 | -0.0019529 | 0.0077975 | 0.0019536
59 | 57 | 4.4089 | 1.6957 | 4.4493e-09 | 0 | 0 | 0 | 0 | 0 | 1 | -90 | 90 | -0.016328 | -0.0040916 | 0.016341 | 0.004096
57 | 50 | 2.2367 | 0.86027 | 4.5145e-09 | 0 | 0 | 0 | 0 | 0 | 1 | -90 | 90 | 0.17945 | 0.045267 | -0.17869 | -0.044973
39 | 40 | 4.5428 | 1.7472 | 4.5844e-09 | 0 | 0 | 0 | 0 | 0 | 1 | -90 | 90 | 0.0016851 | 0.000421 | -0.0016849 | -0.00042139
39 | 41 | 9.436 | 3.6292 | 9.5226e-09 | 0 | 0 | 0 | 0 | 0 | 1 | -90 | 90 | -0.0075066 | -0.00188 | 0.0075124 | 0.0018813
40 | 42 | 9.4224 | 3.624 | 9.5089e-09 | 0 | 0 | 0 | 0 | 0 | 1 | -90 | 90 | 0.0016849 | 0.00042139 | -0.0016846 | -0.00042221
41 | 53 | 9.9689 | 3.8342 | 1.006e-08 | 0 | 0 | 0 | 0 | 0 | 1 | -90 | 90 | -0.0075124 | -0.0018813 | 0.0075185 | 0.0018827
53 | 54 | 5.5549 | 2.1365 | 5.6059e-09 | 0 | 0 | 0 | 0 | 0 | 1 | -90 | 90 | -0.039757 | -0.0099679 | 0.039852 | 0.010004
53 | 55 | 1.3192 | 0.50737 | 1.3313e-09 | 0 | 0 | 0 | 0 | 0 | 1 | -90 | 90 | 0.029884 | 0.0074952 | -0.029872 | -0.0074905
54 | 50 | 2.9579 | 1.1377 | 2.9851e-09 | 0 | 0 | 0 | 0 | 0 | 1 | -90 | 90 | -0.043553 | -0.010931 | 0.043614 | 0.010954
55 | 56 | 1.3306 | 0.51176 | 1.3428e-09 | 0 | 0 | 0 | 0 | 0 | 1 | -90 | 90 | 0.026479 | 0.0066403 | -0.026469 | -0.0066366
43 | 44 | 1.8278 | 0.70301 | 1.8446e-09 | 0 | 0 | 0 | 0 | 0 | 1 | -90 | 90 | 0.0056213 | 0.0014087 | -0.0056207 | -0.0014087
43 | 45 | 3.5905 | 1.3809 | 3.6234e-09 | 0 | 0 | 0 | 0 | 0 | 1 | -90 | 90 | -0.0056213 | -0.0014087 | 0.0056225 | 0.0014089
45 | 49 | 3.436 | 1.3215 | 3.4675e-09 | 0 | 0 | 0 | 0 | 0 | 1 | -90 | 90 | 0.0043357 | 0.0010863 | -0.004335 | -0.0010864
49 | 51 | 0.48867 | 0.18795 | 4.9316e-10 | 0 | 0 | 0 | 0 | 0 | 1 | -90 | 90 | 0.0021008 | 0.00052647 | -0.0021008 | -0.00052651
56 | 58 | 1.7875 | 0.68751 | 1.8039e-09 | 0 | 0 | 0 | 0 | 0 | 1 | -90 | 90 | 0.022864 | 0.0057331 | -0.022854 | -0.0057293
58 | 60 | 0.97026 | 0.37318 | 9.7916e-10 | 0 | 0 | 0 | 0 | 0 | 1 | -90 | 90 | 0.020749 | 0.0052016 | -0.020744 | -0.0052
60 | 61 | 2.1624 | 0.83168 | 2.1822e-09 | 0 | 0 | 0 | 0 | 0 | 1 | -90 | 90 | 0.017619 | 0.0044167 | -0.017612 | -0.0044141
61 | 62 | 0.22006 | 0.084637 | 2.2207e-10 | 0 | 0 | 0 | 0 | 0 | 1 | -90 | 90 | 0.014539 | 0.003644 | -0.014538 | -0.0036438
62 | 63 | 2.7546 | 1.0595 | 2.7799e-09 | 0 | 0 | 0 | 0 | 0 | 1 | -90 | 90 | 0.011736 | 0.0029415 | -0.011732 | -0.0029402
63 | 64 | 0.17262 | 0.066393 | 1.742e-10 | 0 | 0 | 0 | 0 | 0 | 1 | -90 | 90 | 0.0093001 | 0.0023308 | -0.0093 | -0.0023307
64 | 65 | 1.1291 | 0.43427 | 1.1395e-09 | 0 | 0 | 0 | 0 | 0 | 1 | -90 | 90 | 0.0042006 | 0.0010527 | -0.0042003 | -0.0010527