## bus_data
BUS_I | BUS_TYPE | Pd | Qd | Gs | Bs | area | Vm | Va | baseKV | zone | Vmax | Vmin
18 | 1 | 0.0005196 | 0.00013022 | 0 | 0 | 1 | 0.9874 | -0.088784 | 0.4 | 1 | 1.1 | 0.9
19 | 1 | 0 | 0 | 0 | 0 | 1 | 0.98744 | -0.088483 | 0.4 | 1 | 1.1 | 0.9
20 | 1 | 0.0012881 | 0.00032283 | 0 | 0 | 1 | 0.98729 | -0.089585 | 0.4 | 1 | 1.1 | 0.9
21 | 1 | 0.0009246 | 0.00023173 | 0 | 0 | 1 | 0.98833 | -0.082158 | 0.4 | 1 | 1.1 | 0.9
46 | 1 | 0.00068526 | 0.00017174 | 0 | 0 | 1 | 0.99382 | -0.043766 | 0.4 | 1 | 1.1 | 0.9
47 | 1 | 0.00098786 | 0.00024758 | 0 | 0 | 1 | 0.99221 | -0.0554 | 0.4 | 1 | 1.1 | 0.9
38 | 1 | 0.00066461 | 0.00016657 | 0 | 0 | 1 | 0.99516 | -0.034172 | 0.4 | 1 | 1.1 | 0.9
22 | 1 | 0.0028165 | 0.00070588 | 0 | 0 | 1 | 0.98718 | -0.090378 | 0.4 | 1 | 1.1 | 0.9
23 | 1 | 0 | 0 | 0 | 0 | 1 | 0.98846 | -0.081265 | 0.4 | 1 | 1.1 | 0.9
24 | 1 | 0.00092357 | 0.00023147 | 0 | 0 | 1 | 0.98811 | -0.083739 | 0.4 | 1 | 1.1 | 0.9
25 | 1 | 0 | 0 | 0 | 0 | 1 | 0.9869 | -0.092325 | 0.4 | 1 | 1.1 | 0.9
42 | 1 | 0.0021029 | 0.00052703 | 0 | 0 | 1 | 0.99351 | -0.045523 | 0.4 | 1 | 1.1 | 0.9
36 | 1 | 0 | 0 | 0 | 0 | 1 | 0.99692 | -0.021626 | 0.4 | 1 | 1.1 | 0.9
26 | 1 | 0.0013277 | 0.00033276 | 0 | 0 | 1 | 0.98797 | -0.084725 | 0.4 | 1 | 1.1 | 0.9
31 | 1 | 0.0013799 | 0.00034584 | 0 | 0 | 1 | 0.98653 | -0.094955 | 0.4 | 1 | 1.1 | 0.9
27 | 1 | 0 | 0 | 0 | 0 | 1 | 0.98791 | -0.085134 | 0.4 | 1 | 1.1 | 0.9
32 | 1 | 0.0054961 | 0.0013774 | 0 | 0 | 1 | 0.98642 | -0.09569 | 0.4 | 1 | 1.1 | 0.9
28 | 1 | 0.001763 | 0.00044185 | 0 | 0 | 1 | 0.98786 | -0.08552 | 0.4 | 1 | 1.1 | 0.9
29 | 1 | 0.0011899 | 0.00029822 | 0 | 0 | 1 | 0.98779 | -0.086 | 0.4 | 1 | 1.1 | 0.9
30 | 1 | 0.001231 | 0.00030852 | 0 | 0 | 1 | 0.9875 | -0.08807 | 0.4 | 1 | 1.1 | 0.9
33 | 1 | 0.0010272 | 0.00025743 | 0 | 0 | 1 | 0.9962 | -0.026752 | 0.4 | 1 | 1.1 | 0.9
34 | 1 | 0.0010254 | 0.00025699 | 0 | 0 | 1 | 0.99659 | -0.023972 | 0.4 | 1 | 1.1 | 0.9
35 | 1 | 0 | 0 | 0 | 0 | 1 | 0.9954 | -0.032437 | 0.4 | 1 | 1.1 | 0.9
37 | 1 | 0.0010222 | 0.0002562 | 0 | 0 | 1 | 0.99538 | -0.032577 | 0.4 | 1 | 1.1 | 0.9
39 | 1 | 0.0010138 | 0.00025409 | 0 | 0 | 1 | 0.99525 | -0.033534 | 0.4 | 1 | 1.1 | 0.9
40 | 1 | 0.00094554 | 0.00023697 | 0 | 0 | 1 | 0.99772 | -0.015974 | 0.4 | 1 | 1.1 | 0.9
49 | 1 | 0 | 0 | 0 | 0 | 1 | 0.99516 | -0.034164 | 0.4 | 1 | 1.1 | 0.9
41 | 3 | 0.00043286 | 0.00010848 | 0 | 0 | 1 | 1 | 0 | 0.4 | 1 | 1.1 | 0.9
51 | 1 | 0.00072151 | 0.00018083 | 0 | 0 | 1 | 0.99513 | -0.034387 | 0.4 | 1 | 1.1 | 0.9
48 | 1 | 0.000509 | 0.00012757 | 0 | 0 | 1 | 0.99506 | -0.03489 | 0.4 | 1 | 1.1 | 0.9
45 | 1 | 0 | 0 | 0 | 0 | 1 | 0.99499 | -0.035374 | 0.4 | 1 | 1.1 | 0.9
50 | 1 | 0.00049005 | 0.00012282 | 0 | 0 | 1 | 0.99483 | -0.036494 | 0.4 | 1 | 1.1 | 0.9
52 | 1 | 0 | 0 | 0 | 0 | 1 | 0.99395 | -0.04279 | 0.4 | 1 | 1.1 | 0.9
124 | 1 | 0.00072812 | 0.00018248 | 0 | 0 | 1 | 0.99207 | -0.056362 | 0.4 | 1 | 1.1 | 0.9
80 | 1 | 0 | 0 | 0 | 0 | 1 | 0.99156 | -0.060056 | 0.4 | 1 | 1.1 | 0.9
53 | 1 | 0.00083174 | 0.00020845 | 0 | 0 | 1 | 0.99382 | -0.043674 | 0.4 | 1 | 1.1 | 0.9
54 | 1 | 0 | 0 | 0 | 0 | 1 | 0.99386 | -0.043402 | 0.4 | 1 | 1.1 | 0.9
125 | 1 | 0.0011347 | 0.00028438 | 0 | 0 | 1 | 0.99382 | -0.043714 | 0.4 | 1 | 1.1 | 0.9
97 | 1 | 0.0006497 | 0.00016283 | 0 | 0 | 1 | 0.99374 | -0.044226 | 0.4 | 1 | 1.1 | 0.9
96 | 1 | 0.00037155 | 9.3118e-05 | 0 | 0 | 1 | 0.99373 | -0.044357 | 0.4 | 1 | 1.1 | 0.9
68 | 1 | 6.7475e-05 | 1.6911e-05 | 0 | 0 | 1 | 0.99049 | -0.067987 | 0.4 | 1 | 1.1 | 0.9
69 | 1 | 0.00011086 | 2.7783e-05 | 0 | 0 | 1 | 0.99049 | -0.067976 | 0.4 | 1 | 1.1 | 0.9
71 | 1 | 0 | 0 | 0 | 0 | 1 | 0.99051 | -0.06778 | 0.4 | 1 | 1.1 | 0.9
73 | 1 | 0.0001835 | 4.5989e-05 | 0 | 0 | 1 | 0.99049 | -0.067964 | 0.4 | 1 | 1.1 | 0.9
74 | 1 | 0.00021656 | 5.4275e-05 | 0 | 0 | 1 | 0.99049 | -0.067985 | 0.4 | 1 | 1.1 | 0.9
75 | 1 | 0 | 0 | 0 | 0 | 1 | 0.99062 | -0.066946 | 0.4 | 1 | 1.1 | 0.9
79 | 1 | 0.00015532 | 3.8927e-05 | 0 | 0 | 1 | 0.99068 | -0.066505 | 0.4 | 1 | 1.1 | 0.9
77 | 1 | 0.00014838 | 3.7187e-05 | 0 | 0 | 1 | 0.99071 | -0.066297 | 0.4 | 1 | 1.1 | 0.9
78 | 1 | 0 | 0 | 0 | 0 | 1 | 0.99082 | -0.065463 | 0.4 | 1 | 1.1 | 0.9
81 | 1 | 0 | 0 | 0 | 0 | 1 | 0.99074 | -0.066061 | 0.4 | 1 | 1.1 | 0.9
82 | 1 | 0.00010044 | 2.5173e-05 | 0 | 0 | 1 | 0.99076 | -0.065936 | 0.4 | 1 | 1.1 | 0.9
92 | 1 | 0.00028836 | 7.2269e-05 | 0 | 0 | 1 | 0.99156 | -0.060073 | 0.4 | 1 | 1.1 | 0.9
87 | 1 | 0.0012011 | 0.00030102 | 0 | 0 | 1 | 0.99062 | -0.066915 | 0.4 | 1 | 1.1 | 0.9
84 | 1 | 0.00030677 | 7.6883e-05 | 0 | 0 | 1 | 0.99073 | -0.066074 | 0.4 | 1 | 1.1 | 0.9
90 | 1 | 0 | 0 | 0 | 0 | 1 | 0.99073 | -0.066144 | 0.4 | 1 | 1.1 | 0.9
88 | 1 | 0.00033247 | 8.3326e-05 | 0 | 0 | 1 | 0.99056 | -0.067339 | 0.4 | 1 | 1.1 | 0.9
85 | 1 | 6.7751e-05 | 1.698e-05 | 0 | 0 | 1 | 0.99073 | -0.066091 | 0.4 | 1 | 1.1 | 0.9
91 | 1 | 5.1587e-05 | 1.2929e-05 | 0 | 0 | 1 | 0.99067 | -0.066579 | 0.4 | 1 | 1.1 | 0.9
89 | 1 | 0.00079081 | 0.0001982 | 0 | 0 | 1 | 0.99042 | -0.068292 | 0.4 | 1 | 1.1 | 0.9
94 | 1 | 0.00029876 | 7.4876e-05 | 0 | 0 | 1 | 0.99065 | -0.066715 | 0.4 | 1 | 1.1 | 0.9
93 | 1 | 0.00013867 | 3.4755e-05 | 0 | 0 | 1 | 0.99064 | -0.066738 | 0.4 | 1 | 1.1 | 0.9

## generator_data
GEN_BUS | PG | QG | QMAX | QMIN | VG | MBASE | GEN_STATUS | PMAX | PMIN
41 | 0.039019 | 0.0097821 | 10 | -10 | 1 | 100 | 1 | 10 | 0

## branch_data
F_BUS | T_BUS | BR_R | BR_X | BR_B | RATE_A | RATE_B | RATE_C | TAP | SHIFT | BR_STATUS | ANGMIN | ANGMAX | P_in | Q_in | P_out | Q_out
18 | 19 | 7.3134 | 2.8128 | 7.3805e-09 | 0 | 0 | 0 | 0 | 0 | 1 | -90 | 90 | -0.0005196 | -0.00013022 | 0.00051962 | 0.00012951
19 | 20 | 3.4076 | 1.3106 | 3.4389e-09 | 0 | 0 | 0 | 0 | 0 | 1 | -90 | 90 | 0.0041055 | 0.0010284 | -0.0041049 | -0.0010285
19 | 21 | 17.3232 | 6.6628 | 1.7482e-08 | 0 | 0 | 0 | 0 | 0 | 1 | -90 | 90 | -0.0046252 | -0.0011579 | 0.0046292 | 0.0011577
20 | 22 | 3.5708 | 1.3734 | 3.6036e-09 | 0 | 0 | 0 | 0 | 0 | 1 | -90 | 90 | 0.0028168 | 0.00070565 | -0.0028165 | -0.00070588
21 | 23 | 2.0399 | 0.78458 | 2.0586e-09 | 0 | 0 | 0 | 0 | 0 | 1 | -90 | 90 | -0.0055538 | -0.0013895 | 0.0055545 | 0.0013895
46 | 47 | 23.6716 | 9.1045 | 2.3889e-08 | 0 | 0 | 0 | 0 | 0 | 1 | -90 | 90 | 0.0061914 | 0.0015343 | -0.0061817 | -0.001533
46 | 38 | 17.6247 | 6.7787 | 1.7786e-08 | 0 | 0 | 0 | 0 | 0 | 1 | -90 | 90 | -0.0068767 | -0.0017061 | 0.0068857 | 0.0017078
47 | 124 | 2.3225 | 0.89328 | 2.3438e-09 | 0 | 0 | 0 | 0 | 0 | 1 | -90 | 90 | 0.0051938 | 0.0012854 | -0.0051931 | -0.0012853
38 | 35 | 2.9133 | 1.1205 | 2.94e-09 | 0 | 0 | 0 | 0 | 0 | 1 | -90 | 90 | -0.0075503 | -0.0018743 | 0.007552 | 0.0018747
23 | 24 | 4.8709 | 1.8734 | 4.9156e-09 | 0 | 0 | 0 | 0 | 0 | 1 | -90 | 90 | 0.0064391 | 0.0016107 | -0.0064369 | -0.0016103
23 | 25 | 20.4016 | 7.8467 | 2.0589e-08 | 0 | 0 | 0 | 0 | 0 | 1 | -90 | 90 | 0.0068896 | 0.0017259 | -0.006879 | -0.0017238
23 | 42 | 24.139 | 9.2842 | 2.436e-08 | 0 | 0 | 0 | 0 | 0 | 1 | -90 | 90 | -0.018883 | -0.0047261 | 0.018977 | 0.0047597
24 | 26 | 2.2657 | 0.87142 | 2.2865e-09 | 0 | 0 | 0 | 0 | 0 | 1 | -90 | 90 | 0.0055134 | 0.0013789 | -0.0055126 | -0.0013788
25 | 31 | 4.849 | 1.865 | 4.8935e-09 | 0 | 0 | 0 | 0 | 0 | 1 | -90 | 90 | 0.006879 | 0.0017238 | -0.0068765 | -0.0017233
42 | 36 | 14.6407 | 5.631 | 1.4775e-08 | 0 | 0 | 0 | 0 | 0 | 1 | -90 | 90 | -0.02108 | -0.0052867 | 0.02115 | 0.0053122
36 | 40 | 1.9467 | 0.74874 | 1.9646e-09 | 0 | 0 | 0 | 0 | 0 | 1 | -90 | 90 | -0.037526 | -0.0093933 | 0.037556 | 0.0094044
36 | 34 | 1.8345 | 0.70558 | 1.8513e-09 | 0 | 0 | 0 | 0 | 0 | 1 | -90 | 90 | 0.016377 | 0.0040811 | -0.016371 | -0.0040793
26 | 27 | 1.2389 | 0.47648 | 1.2502e-09 | 0 | 0 | 0 | 0 | 0 | 1 | -90 | 90 | 0.0041849 | 0.001046 | -0.0041846 | -0.0010461
31 | 32 | 1.6945 | 0.65172 | 1.71e-09 | 0 | 0 | 0 | 0 | 0 | 1 | -90 | 90 | 0.0054966 | 0.0013775 | -0.005496 | -0.0013774
27 | 28 | 2.7775 | 1.0683 | 2.803e-09 | 0 | 0 | 0 | 0 | 0 | 1 | -90 | 90 | 0.0017631 | 0.00044162 | -0.001763 | -0.00044185
27 | 29 | 4.511 | 1.735 | 4.5524e-09 | 0 | 0 | 0 | 0 | 0 | 1 | -90 | 90 | 0.0024215 | 0.00060445 | -0.0024212 | -0.00060478
29 | 30 | 21.23 | 8.1654 | 2.1425e-08 | 0 | 0 | 0 | 0 | 0 | 1 | -90 | 90 | 0.0012313 | 0.00030656 | -0.001231 | -0.00030852
33 | 34 | 2.3158 | 0.89069 | 2.337e-09 | 0 | 0 | 0 | 0 | 0 | 1 | -90 | 90 | -0.01534 | -0.0038203 | 0.015346 | 0.0038223
33 | 35 | 5.0665 | 1.9487 | 5.113e-09 | 0 | 0 | 0 | 0 | 0 | 1 | -90 | 90 | 0.014313 | 0.0035629 | -0.014302 | -0.0035591
35 | 37 | 1.7713 | 0.68126 | 1.7875e-09 | 0 | 0 | 0 | 0 | 0 | 1 | -90 | 90 | 0.0010223 | 0.00025603 | -0.0010222 | -0.0002562
35 | 39 | 2.451 | 0.9427 | 2.4735e-09 | 0 | 0 | 0 | 0 | 0 | 1 | -90 | 90 | 0.0057276 | 0.0014283 | -0.0057267 | -0.0014283
39 | 49 | 1.7057 | 0.65604 | 1.7214e-09 | 0 | 0 | 0 | 0 | 0 | 1 | -90 | 90 | 0.0047129 | 0.0011742 | -0.0047125 | -0.0011742
40 | 41 | 5.3836 | 2.0706 | 5.433e-09 | 0 | 0 | 0 | 0 | 0 | 1 | -90 | 90 | -0.038501 | -0.0096414 | 0.038586 | 0.0096736
49 | 51 | 3.9671 | 1.5258 | 4.0035e-09 | 0 | 0 | 0 | 0 | 0 | 1 | -90 | 90 | 0.00072153 | 0.00018044 | -0.00072151 | -0.00018083
49 | 48 | 2.3191 | 0.89197 | 2.3404e-09 | 0 | 0 | 0 | 0 | 0 | 1 | -90 | 90 | 0.0039909 | 0.00099374 | -0.0039905 | -0.00099382
48 | 45 | 1.7675 | 0.6798 | 1.7837e-09 | 0 | 0 | 0 | 0 | 0 | 1 | -90 | 90 | 0.0034815 | 0.00086625 | -0.0034813 | -0.00086634
45 | 50 | 4.0953 | 1.5751 | 4.1329e-09 | 0 | 0 | 0 | 0 | 0 | 1 | -90 | 90 | 0.0034813 | 0.00086634 | -0.0034808 | -0.00086655
50 | 52 | 26.8178 | 10.3145 | 2.7064e-08 | 0 | 0 | 0 | 0 | 0 | 1 | -90 | 90 | 0.0029907 | 0.00074373 | -0.0029881 | -0.00074542
52 | 53 | 13.5841 | 5.2246 | 1.3709e-08 | 0 | 0 | 0 | 0 | 0 | 1 | -90 | 90 | 0.00083184 | 0.00020714 | -0.00083174 | -0.00020845
52 | 54 | 3.6265 | 1.3948 | 3.6598e-09 | 0 | 0 | 0 | 0 | 0 | 1 | -90 | 90 | 0.0021563 | 0.00053828 | -0.0021561 | -0.00053857
124 | 80 | 10.3287 | 3.9726 | 1.0423e-08 | 0 | 0 | 0 | 0 | 0 | 1 | -90 | 90 | 0.004465 | 0.0011029 | -0.0044628 | -0.001103
80 | 92 | 0.76247 | 0.29326 | 7.6947e-10 | 0 | 0 | 0 | 0 | 0 | 1 | -90 | 90 | 0.00028836 | 7.2193e-05 | -0.00028836 | -7.2269e-05
80 | 78 | 16.1568 | 6.2141 | 1.6305e-08 | 0 | 0 | 0 | 0 | 0 | 1 | -90 | 90 | 0.0041745 | 0.0010308 | -0.0041714 | -0.0010313
54 | 125 | 3.5248 | 1.3557 | 3.5572e-09 | 0 | 0 | 0 | 0 | 0 | 1 | -90 | 90 | 0.0011348 | 0.00028405 | -0.0011347 | -0.00028438
54 | 97 | 10.2991 | 3.9612 | 1.0394e-08 | 0 | 0 | 0 | 0 | 0 | 1 | -90 | 90 | 0.0010214 | 0.00025452 | -0.0010213 | -0.0002555
97 | 96 | 4.5325 | 1.7433 | 4.5741e-09 | 0 | 0 | 0 | 0 | 0 | 1 | -90 | 90 | 0.00037155 | 9.2669e-05 | -0.00037155 | -9.3118e-05
68 | 69 | 2.0575 | 0.79134 | 2.0764e-09 | 0 | 0 | 0 | 0 | 0 | 1 | -90 | 90 | -6.7475e-05 | -1.6911e-05 | 6.7475e-05 | 1.6707e-05
69 | 71 | 13.5048 | 5.1941 | 1.3629e-08 | 0 | 0 | 0 | 0 | 0 | 1 | -90 | 90 | -0.00017833 | -4.449e-05 | 0.00017833 | 4.3155e-05
71 | 73 | 12.4686 | 4.7956 | 1.2583e-08 | 0 | 0 | 0 | 0 | 0 | 1 | -90 | 90 | 0.0001835 | 4.4756e-05 | -0.0001835 | -4.5989e-05
71 | 74 | 11.8309 | 4.5503 | 1.1939e-08 | 0 | 0 | 0 | 0 | 0 | 1 | -90 | 90 | 0.00021657 | 5.3106e-05 | -0.00021656 | -5.4275e-05
71 | 75 | 17.3485 | 6.6725 | 1.7508e-08 | 0 | 0 | 0 | 0 | 0 | 1 | -90 | 90 | -0.0005784 | -0.00014102 | 0.00057846 | 0.00013932
75 | 79 | 9.0433 | 3.4782 | 9.1263e-09 | 0 | 0 | 0 | 0 | 0 | 1 | -90 | 90 | -0.00057846 | -0.00013932 | 0.0005785 | 0.00013844
79 | 77 | 3.3858 | 1.3022 | 3.4168e-09 | 0 | 0 | 0 | 0 | 0 | 1 | -90 | 90 | -0.00073382 | -0.00017737 | 0.00073384 | 0.00017704
77 | 78 | 11.3708 | 4.3734 | 1.1475e-08 | 0 | 0 | 0 | 0 | 0 | 1 | -90 | 90 | -0.00088221 | -0.00021423 | 0.00088231 | 0.00021314
78 | 81 | 2.8092 | 1.0804 | 2.8349e-09 | 0 | 0 | 0 | 0 | 0 | 1 | -90 | 90 | 0.0026996 | 0.00067357 | -0.0026993 | -0.00067377
78 | 82 | 9.9021 | 3.8085 | 9.993e-09 | 0 | 0 | 0 | 0 | 0 | 1 | -90 | 90 | 0.00058955 | 0.00014456 | -0.00058951 | -0.00014553
81 | 87 | 4.665 | 1.7942 | 4.7078e-09 | 0 | 0 | 0 | 0 | 0 | 1 | -90 | 90 | 0.0023248 | 0.00058027 | -0.0023245 | -0.00058062
81 | 84 | 0.43191 | 0.16612 | 4.3587e-10 | 0 | 0 | 0 | 0 | 0 | 1 | -90 | 90 | 0.00037452 | 9.3502e-05 | -0.00037452 | -9.3544e-05
82 | 90 | 5.2788 | 2.0303 | 5.3272e-09 | 0 | 0 | 0 | 0 | 0 | 1 | -90 | 90 | 0.00048907 | 0.00012035 | -0.00048906 | -0.00012087
87 | 88 | 4.7652 | 1.8328 | 4.8089e-09 | 0 | 0 | 0 | 0 | 0 | 1 | -90 | 90 | 0.0011235 | 0.0002796 | -0.0011234 | -0.00028005
84 | 85 | 3.2196 | 1.2383 | 3.2492e-09 | 0 | 0 | 0 | 0 | 0 | 1 | -90 | 90 | 6.7751e-05 | 1.6661e-05 | -6.7751e-05 | -1.698e-05
90 | 91 | 11.1869 | 4.3026 | 1.129e-08 | 0 | 0 | 0 | 0 | 0 | 1 | -90 | 90 | 0.00048906 | 0.00012087 | -0.00048903 | -0.00012197
88 | 89 | 15.2901 | 5.8808 | 1.543e-08 | 0 | 0 | 0 | 0 | 0 | 1 | -90 | 90 | 0.00079092 | 0.00019672 | -0.00079081 | -0.0001982
91 | 94 | 3.9568 | 1.5218 | 3.9931e-09 | 0 | 0 | 0 | 0 | 0 | 1 | -90 | 90 | 0.00043744 | 0.00010904 | -0.00043743 | -0.00010943
94 | 93 | 2.0634 | 0.7936 | 2.0823e-09 | 0 | 0 | 0 | 0 | 0 | 1 | -90 | 90 | 0.00013867 | 3.4551e-05 | -0.00013867 | -3.4755e-05