## bus_data
BUS_I | BUS_TYPE | Pd | Qd | Gs | Bs | area | Vm | Va | baseKV | zone | Vmax | Vmin
1 | 3 | 0.06089 | 0.01526 | 0 | 0 | 1 | 1 | 0 | 0.4 | 1 | 1.1 | 0.9
2 | 1 | 0.0042419 | 0.0010631 | 0 | 0 | 1 | 0.99891 | -0.0076351 | 0.4 | 1 | 1.1 | 0.9
3 | 1 | 0 | 0 | 0 | 0 | 1 | 0.99607 | -0.027405 | 0.4 | 1 | 1.1 | 0.9
4 | 1 | 0.025726 | 0.0064476 | 0 | 0 | 1 | 0.9984 | -0.011201 | 0.4 | 1 | 1.1 | 0.9
5 | 1 | 0.027335 | 0.0068509 | 0 | 0 | 1 | 0.99522 | -0.033377 | 0.4 | 1 | 1.1 | 0.9
15 | 1 | 0.0033714 | 0.00084495 | 0 | 0 | 1 | 0.99542 | -0.032004 | 0.4 | 1 | 1.1 | 0.9
7 | 1 | 0 | 0 | 0 | 0 | 1 | 0.99822 | -0.012496 | 0.4 | 1 | 1.1 | 0.9
13 | 1 | 0 | 0 | 0 | 0 | 1 | 0.99403 | -0.041709 | 0.4 | 1 | 1.1 | 0.9
6 | 1 | 0.0019095 | 0.00047856 | 0 | 0 | 1 | 0.99802 | -0.013904 | 0.4 | 1 | 1.1 | 0.9
12 | 1 | 0.003608 | 0.00090424 | 0 | 0 | 1 | 0.99011 | -0.069226 | 0.4 | 1 | 1.1 | 0.9
10 | 1 | 0.0072308 | 0.0018122 | 0 | 0 | 1 | 0.98766 | -0.086583 | 0.4 | 1 | 1.1 | 0.9
8 | 1 | 0.021631 | 0.0054212 | 0 | 0 | 1 | 0.98775 | -0.085932 | 0.4 | 1 | 1.1 | 0.9
9 | 1 | 0.0009443 | 0.00023666 | 0 | 0 | 1 | 0.98828 | -0.082196 | 0.4 | 1 | 1.1 | 0.9
11 | 1 | 0 | 0 | 0 | 0 | 1 | 0.98935 | -0.074611 | 0.4 | 1 | 1.1 | 0.9

## generator_data
GEN_BUS | PG | QG | QMAX | QMIN | VG | MBASE | GEN_STATUS | PMAX | PMIN
1 | 0.15747 | 0.039537 | 10 | -10 | 1 | 100 | 1 | 10 | 0

## branch_data
F_BUS | T_BUS | BR_R | BR_X | BR_B | RATE_A | RATE_B | RATE_C | TAP | SHIFT | BR_STATUS | ANGMIN | ANGMAX | P_in | Q_in | P_out | Q_out
1 | 2 | 3.1148 | 1.198 | 3.1434e-09 | 0 | 0 | 0 | 0 | 0 | 1 | -90 | 90 | 0.031926 | 0.0080054 | -0.031892 | -0.0079928
1 | 3 | 5.5424 | 2.1317 | 5.5933e-09 | 0 | 0 | 0 | 0 | 0 | 1 | -90 | 90 | 0.064656 | 0.016271 | -0.06441 | -0.016177
2 | 4 | 1.6755 | 0.64442 | 1.6909e-09 | 0 | 0 | 0 | 0 | 0 | 1 | -90 | 90 | 0.02765 | 0.0069296 | -0.027636 | -0.0069246
3 | 5 | 1.269 | 0.48809 | 1.2807e-09 | 0 | 0 | 0 | 0 | 0 | 1 | -90 | 90 | 0.061036 | 0.015333 | -0.060986 | -0.015314
3 | 15 | 17.583 | 6.7627 | 1.7744e-08 | 0 | 0 | 0 | 0 | 0 | 1 | -90 | 90 | 0.0033735 | 0.00084401 | -0.0033714 | -0.00084495
4 | 7 | 8.7535 | 3.3667 | 8.8338e-09 | 0 | 0 | 0 | 0 | 0 | 1 | -90 | 90 | 0.0019102 | 0.00047699 | -0.0019098 | -0.00047774
5 | 13 | 3.2118 | 1.2353 | 3.2413e-09 | 0 | 0 | 0 | 0 | 0 | 1 | -90 | 90 | 0.03365 | 0.0084631 | -0.033611 | -0.0084484
7 | 6 | 9.5484 | 3.6725 | 9.636e-09 | 0 | 0 | 0 | 0 | 0 | 1 | -90 | 90 | 0.0019098 | 0.00047774 | -0.0019095 | -0.00047856
13 | 12 | 10.5544 | 4.0594 | 1.0651e-08 | 0 | 0 | 0 | 0 | 0 | 1 | -90 | 90 | 0.033611 | 0.0084484 | -0.033483 | -0.0084001
12 | 11 | 2.3048 | 0.88646 | 2.3259e-09 | 0 | 0 | 0 | 0 | 0 | 1 | -90 | 90 | 0.029875 | 0.0074959 | -0.029853 | -0.0074875
10 | 8 | 1.144 | 0.44 | 1.1545e-09 | 0 | 0 | 0 | 0 | 0 | 1 | -90 | 90 | -0.0072307 | -0.0018122 | 0.0072314 | 0.0018123
8 | 9 | 1.6459 | 0.63305 | 1.661e-09 | 0 | 0 | 0 | 0 | 0 | 1 | -90 | 90 | -0.028862 | -0.0072335 | 0.028877 | 0.0072391
9 | 11 | 3.2405 | 1.2463 | 3.2702e-09 | 0 | 0 | 0 | 0 | 0 | 1 | -90 | 90 | -0.029821 | -0.0074758 | 0.029853 | 0.0074875