## bus_data
BUS_I | BUS_TYPE | Pd | Qd | Gs | Bs | area | Vm | Va | baseKV | zone | Vmax | Vmin
1 | 1 | 0.001208 | 0.00030274 | 0 | 0 | 1 | 0.99752 | -0.017401 | 0.4 | 1 | 1.1 | 0.9
8 | 1 | 0 | 0 | 0 | 0 | 1 | 0.99779 | -0.01547 | 0.4 | 1 | 1.1 | 0.9
2 | 1 | 0.069419 | 0.017398 | 0 | 0 | 1 | 0.99784 | -0.01511 | 0.4 | 1 | 1.1 | 0.9
4 | 1 | 0.066395 | 0.01664 | 0 | 0 | 1 | 0.97326 | -0.18756 | 0.4 | 1 | 1.1 | 0.9
3 | 1 | 0 | 0 | 0 | 0 | 1 | 0.98389 | -0.11188 | 0.4 | 1 | 1.1 | 0.9
7 | 3 | 0.079858 | 0.020014 | 0 | 0 | 1 | 1 | 0 | 0.4 | 1 | 1.1 | 0.9
5 | 1 | 0.0025646 | 0.00064276 | 0 | 0 | 1 | 0.98756 | -0.086125 | 0.4 | 1 | 1.1 | 0.9
6 | 1 | 0.019178 | 0.0048064 | 0 | 0 | 1 | 0.98664 | -0.092674 | 0.4 | 1 | 1.1 | 0.9

## generator_data
GEN_BUS | PG | QG | QMAX | QMIN | VG | MBASE | GEN_STATUS | PMAX | PMIN
7 | 0.24082 | 0.060641 | 10 | -10 | 1 | 100 | 1 | 10 | 0

## branch_data
F_BUS | T_BUS | BR_R | BR_X | BR_B | RATE_A | RATE_B | RATE_C | TAP | SHIFT | BR_STATUS | ANGMIN | ANGMAX | P_in | Q_in | P_out | Q_out
1 | 8 | 20.5925 | 7.9202 | 2.0781e-08 | 0 | 0 | 0 | 0 | 0 | 1 | -90 | 90 | -0.001208 | -0.00030274 | 0.0012083 | 0.0003008
8 | 2 | 3.8158 | 1.4676 | 3.8508e-09 | 0 | 0 | 0 | 0 | 0 | 1 | -90 | 90 | -0.0012083 | -0.0003008 | 0.0012083 | 0.00030044
2 | 7 | 2.7799 | 1.0692 | 2.8054e-09 | 0 | 0 | 0 | 0 | 0 | 1 | -90 | 90 | -0.070628 | -0.017699 | 0.070776 | 0.017755
4 | 3 | 14.2158 | 5.4676 | 2.8693e-08 | 0 | 0 | 0 | 0 | 0 | 1 | -90 | 90 | -0.066395 | -0.01664 | 0.067098 | 0.016908
3 | 5 | 4.9081 | 1.8877 | 9.9063e-09 | 0 | 0 | 0 | 0 | 0 | 1 | -90 | 90 | -0.067098 | -0.016908 | 0.067341 | 0.017
7 | 5 | 12.5643 | 4.8324 | 2.5359e-08 | 0 | 0 | 0 | 0 | 0 | 1 | -90 | 90 | 0.090188 | 0.022871 | -0.0891 | -0.022456
5 | 6 | 4.3333 | 1.6667 | 4.3731e-09 | 0 | 0 | 0 | 0 | 0 | 1 | -90 | 90 | 0.019195 | 0.0048127 | -0.019178 | -0.0048064