## bus_data
BUS_I | BUS_TYPE | Pd | Qd | Gs | Bs | area | Vm | Va | baseKV | zone | Vmax | Vmin
1 | 1 | 0.00039756 | 9.9638e-05 | 0 | 0 | 1 | 0.99619 | -0.026748 | 0.4 | 1 | 1.1 | 0.9
2 | 1 | 0.00042203 | 0.00010577 | 0 | 0 | 1 | 0.99617 | -0.026857 | 0.4 | 1 | 1.1 | 0.9
3 | 1 | 0.011376 | 0.002851 | 0 | 0 | 1 | 0.99732 | -0.018793 | 0.4 | 1 | 1.1 | 0.9
4 | 1 | 0 | 0 | 0 | 0 | 1 | 0.99598 | -0.028205 | 0.4 | 1 | 1.1 | 0.9
5 | 1 | 0.0056548 | 0.0014172 | 0 | 0 | 1 | 0.99773 | -0.015865 | 0.4 | 1 | 1.1 | 0.9
6 | 1 | 0.0053045 | 0.0013294 | 0 | 0 | 1 | 0.99682 | -0.022269 | 0.4 | 1 | 1.1 | 0.9
11 | 1 | 0.00065077 | 0.0001631 | 0 | 0 | 1 | 0.99587 | -0.028964 | 0.4 | 1 | 1.1 | 0.9
9 | 1 | 0 | 0 | 0 | 0 | 1 | 0.99586 | -0.029068 | 0.4 | 1 | 1.1 | 0.9
17 | 1 | 0.0067856 | 0.0017006 | 0 | 0 | 1 | 0.9993 | -0.0048812 | 0.4 | 1 | 1.1 | 0.9
57 | 1 | 0.0046243 | 0.001159 | 0 | 0 | 1 | 0.99629 | -0.026033 | 0.4 | 1 | 1.1 | 0.9
16 | 1 | 0.0013035 | 0.00032668 | 0 | 0 | 1 | 0.99587 | -0.028999 | 0.4 | 1 | 1.1 | 0.9
10 | 1 | 0.001115 | 0.00027944 | 0 | 0 | 1 | 0.99576 | -0.029724 | 0.4 | 1 | 1.1 | 0.9
7 | 1 | 0.00056089 | 0.00014057 | 0 | 0 | 1 | 0.99584 | -0.029166 | 0.4 | 1 | 1.1 | 0.9
18 | 3 | 0 | 0 | 0 | 0 | 1 | 1 | 0 | 0.4 | 1 | 1.1 | 0.9
58 | 1 | 0.015269 | 0.0038267 | 0 | 0 | 1 | 0.99618 | -0.026757 | 0.4 | 1 | 1.1 | 0.9
8 | 1 | 0.00024337 | 6.0994e-05 | 0 | 0 | 1 | 0.99584 | -0.029207 | 0.4 | 1 | 1.1 | 0.9
12 | 1 | 0 | 0 | 0 | 0 | 1 | 0.99448 | -0.038799 | 0.4 | 1 | 1.1 | 0.9
13 | 1 | 0.0012826 | 0.00032144 | 0 | 0 | 1 | 0.99445 | -0.038998 | 0.4 | 1 | 1.1 | 0.9
14 | 1 | 0.0018624 | 0.00046676 | 0 | 0 | 1 | 0.99416 | -0.041073 | 0.4 | 1 | 1.1 | 0.9
15 | 1 | 0.0015113 | 0.00037877 | 0 | 0 | 1 | 0.99575 | -0.029793 | 0.4 | 1 | 1.1 | 0.9
56 | 1 | 0 | 0 | 0 | 0 | 1 | 0.99402 | -0.042022 | 0.4 | 1 | 1.1 | 0.9
55 | 1 | 0.00032791 | 8.2183e-05 | 0 | 0 | 1 | 0.9936 | -0.045046 | 0.4 | 1 | 1.1 | 0.9
19 | 1 | 0 | 0 | 0 | 0 | 1 | 0.99991 | -0.00061755 | 0.4 | 1 | 1.1 | 0.9
22 | 1 | 0 | 0 | 0 | 0 | 1 | 0.995 | -0.034813 | 0.4 | 1 | 1.1 | 0.9
69 | 1 | 0.005192 | 0.0013012 | 0 | 0 | 1 | 0.9998 | -0.0014002 | 0.4 | 1 | 1.1 | 0.9
20 | 1 | 0 | 0 | 0 | 0 | 1 | 0.9848 | -0.10671 | 0.4 | 1 | 1.1 | 0.9
27 | 1 | 0 | 0 | 0 | 0 | 1 | 0.98563 | -0.1008 | 0.4 | 1 | 1.1 | 0.9
25 | 1 | 0.017764 | 0.0044521 | 0 | 0 | 1 | 0.98454 | -0.10855 | 0.4 | 1 | 1.1 | 0.9
31 | 1 | 0 | 0 | 0 | 0 | 1 | 0.99421 | -0.040328 | 0.4 | 1 | 1.1 | 0.9
29 | 1 | 0.0056729 | 0.0014218 | 0 | 0 | 1 | 0.99483 | -0.036047 | 0.4 | 1 | 1.1 | 0.9
23 | 1 | 0 | 0 | 0 | 0 | 1 | 0.99358 | -0.044812 | 0.4 | 1 | 1.1 | 0.9
24 | 1 | 0 | 0 | 0 | 0 | 1 | 0.99232 | -0.053667 | 0.4 | 1 | 1.1 | 0.9
32 | 1 | 0.005754 | 0.0014421 | 0 | 0 | 1 | 0.99373 | -0.043751 | 0.4 | 1 | 1.1 | 0.9
66 | 1 | 0.0029934 | 0.00075022 | 0 | 0 | 1 | 0.99137 | -0.06037 | 0.4 | 1 | 1.1 | 0.9
34 | 1 | 0.0037652 | 0.00094364 | 0 | 0 | 1 | 0.98608 | -0.097604 | 0.4 | 1 | 1.1 | 0.9
26 | 1 | 0 | 0 | 0 | 0 | 1 | 0.98449 | -0.1089 | 0.4 | 1 | 1.1 | 0.9
42 | 1 | 0.0016223 | 0.0004066 | 0 | 0 | 1 | 0.99286 | -0.049781 | 0.4 | 1 | 1.1 | 0.9
40 | 1 | 0.0047726 | 0.0011961 | 0 | 0 | 1 | 0.99407 | -0.041321 | 0.4 | 1 | 1.1 | 0.9
30 | 1 | 0 | 0 | 0 | 0 | 1 | 0.99424 | -0.040189 | 0.4 | 1 | 1.1 | 0.9
67 | 1 | 0.0078492 | 0.0019672 | 0 | 0 | 1 | 0.99111 | -0.06225 | 0.4 | 1 | 1.1 | 0.9
28 | 1 | 0.004754 | 0.0011915 | 0 | 0 | 1 | 0.98431 | -0.11022 | 0.4 | 1 | 1.1 | 0.9
35 | 1 | 0 | 0 | 0 | 0 | 1 | 0.9864 | -0.095369 | 0.4 | 1 | 1.1 | 0.9
36 | 1 | 0 | 0 | 0 | 0 | 1 | 0.98686 | -0.092112 | 0.4 | 1 | 1.1 | 0.9
33 | 1 | 0.0031329 | 0.00078517 | 0 | 0 | 1 | 0.9942 | -0.040413 | 0.4 | 1 | 1.1 | 0.9
47 | 1 | 0.0036655 | 0.00091867 | 0 | 0 | 1 | 0.99219 | -0.054483 | 0.4 | 1 | 1.1 | 0.9
38 | 1 | 0.0029576 | 0.00074125 | 0 | 0 | 1 | 0.99382 | -0.0431 | 0.4 | 1 | 1.1 | 0.9
52 | 1 | 0.0024378 | 0.00061097 | 0 | 0 | 1 | 0.98683 | -0.092329 | 0.4 | 1 | 1.1 | 0.9
49 | 1 | 0.0028789 | 0.00072153 | 0 | 0 | 1 | 0.9871 | -0.09042 | 0.4 | 1 | 1.1 | 0.9
48 | 1 | 0.0021747 | 0.00054502 | 0 | 0 | 1 | 0.98744 | -0.087975 | 0.4 | 1 | 1.1 | 0.9
37 | 1 | 0.0064266 | 0.0016107 | 0 | 0 | 1 | 0.9938 | -0.043224 | 0.4 | 1 | 1.1 | 0.9
39 | 1 | 0 | 0 | 0 | 0 | 1 | 0.99373 | -0.043717 | 0.4 | 1 | 1.1 | 0.9
41 | 1 | 0.0031656 | 0.00079337 | 0 | 0 | 1 | 0.99371 | -0.043888 | 0.4 | 1 | 1.1 | 0.9
45 | 1 | 0.010097 | 0.0025305 | 0 | 0 | 1 | 0.99078 | -0.064402 | 0.4 | 1 | 1.1 | 0.9
43 | 1 | 0.0026675 | 0.00066855 | 0 | 0 | 1 | 0.99017 | -0.068721 | 0.4 | 1 | 1.1 | 0.9
44 | 1 | 0.0021342 | 0.00053488 | 0 | 0 | 1 | 0.9892 | -0.075518 | 0.4 | 1 | 1.1 | 0.9
46 | 1 | 0.0038024 | 0.00095298 | 0 | 0 | 1 | 0.98815 | -0.082938 | 0.4 | 1 | 1.1 | 0.9
50 | 1 | 0 | 0 | 0 | 0 | 1 | 0.98763 | -0.086687 | 0.4 | 1 | 1.1 | 0.9
51 | 1 | 0.0048472 | 0.0012148 | 0 | 0 | 1 | 0.98714 | -0.090101 | 0.4 | 1 | 1.1 | 0.9
64 | 1 | 0.0062773 | 0.0015732 | 0 | 0 | 1 | 0.98702 | -0.090964 | 0.4 | 1 | 1.1 | 0.9
61 | 1 | 0 | 0 | 0 | 0 | 1 | 0.98644 | -0.095059 | 0.4 | 1 | 1.1 | 0.9
53 | 1 | 0.0030109 | 0.00075459 | 0 | 0 | 1 | 0.99277 | -0.050866 | 0.4 | 1 | 1.1 | 0.9
54 | 1 | 0.0010268 | 0.00025734 | 0 | 0 | 1 | 0.99316 | -0.048154 | 0.4 | 1 | 1.1 | 0.9
59 | 1 | 0.0040542 | 0.0010161 | 0 | 0 | 1 | 0.98629 | -0.096189 | 0.4 | 1 | 1.1 | 0.9
60 | 1 | 0 | 0 | 0 | 0 | 1 | 0.98625 | -0.096469 | 0.4 | 1 | 1.1 | 0.9
62 | 1 | 0.0015069 | 0.00037766 | 0 | 0 | 1 | 0.98622 | -0.096663 | 0.4 | 1 | 1.1 | 0.9
65 | 1 | 0.0084053 | 0.0021066 | 0 | 0 | 1 | 0.98625 | -0.09647 | 0.4 | 1 | 1.1 | 0.9
68 | 1 | 0.0026448 | 0.00066284 | 0 | 0 | 1 | 0.9862 | -0.096796 | 0.4 | 1 | 1.1 | 0.9

## generator_data
GEN_BUS | PG | QG | QMAX | QMIN | VG | MBASE | GEN_STATUS | PMAX | PMIN
18 | 0.19771 | 0.049744 | 10 | -10 | 1 | 100 | 1 | 10 | 0

## branch_data
F_BUS | T_BUS | BR_R | BR_X | BR_B | RATE_A | RATE_B | RATE_C | TAP | SHIFT | BR_STATUS | ANGMIN | ANGMAX | P_in | Q_in | P_out | Q_out
1 | 2 | 0.10506 | 0.040409 | 1.0603e-10 | 0 | 0 | 0 | 0 | 0 | 1 | -90 | 90 | 0.013339 | 0.0033388 | -0.013339 | -0.0033387
1 | 3 | 7.4754 | 2.8752 | 7.544e-09 | 0 | 0 | 0 | 0 | 0 | 1 | -90 | 90 | -0.013737 | -0.0034384 | 0.013752 | 0.0034435
2 | 4 | 1.3458 | 0.51762 | 1.3582e-09 | 0 | 0 | 0 | 0 | 0 | 1 | -90 | 90 | 0.012917 | 0.0032329 | -0.012914 | -0.0032321
3 | 5 | 0.75373 | 0.2899 | 7.6065e-10 | 0 | 0 | 0 | 0 | 0 | 1 | -90 | 90 | -0.050349 | -0.012618 | 0.050369 | 0.012626
3 | 6 | 1.7863 | 0.68702 | 1.8026e-09 | 0 | 0 | 0 | 0 | 0 | 1 | -90 | 90 | 0.025221 | 0.0063238 | -0.025209 | -0.0063193
4 | 11 | 2.822 | 1.0854 | 2.8479e-09 | 0 | 0 | 0 | 0 | 0 | 1 | -90 | 90 | 0.0034661 | 0.00086778 | -0.0034657 | -0.00086792
4 | 9 | 1.1765 | 0.4525 | 1.1873e-09 | 0 | 0 | 0 | 0 | 0 | 1 | -90 | 90 | 0.0094483 | 0.0023644 | -0.0094472 | -0.002364
5 | 17 | 2.5469 | 0.97959 | 2.5703e-09 | 0 | 0 | 0 | 0 | 0 | 1 | -90 | 90 | -0.056024 | -0.014043 | 0.056109 | 0.014076
6 | 57 | 2.4473 | 0.94126 | 2.4697e-09 | 0 | 0 | 0 | 0 | 0 | 1 | -90 | 90 | 0.019905 | 0.0049899 | -0.019894 | -0.0049862
11 | 16 | 0.16417 | 0.063141 | 1.6567e-10 | 0 | 0 | 0 | 0 | 0 | 1 | -90 | 90 | 0.0028149 | 0.00070482 | -0.0028149 | -0.00070483
9 | 10 | 0.97806 | 0.37618 | 9.8703e-10 | 0 | 0 | 0 | 0 | 0 | 1 | -90 | 90 | 0.0086429 | 0.0021629 | -0.0086421 | -0.0021626
9 | 7 | 1.5644 | 0.60168 | 1.5787e-09 | 0 | 0 | 0 | 0 | 0 | 1 | -90 | 90 | 0.00080427 | 0.0002012 | -0.00080426 | -0.00020135
17 | 18 | 1.0118 | 0.38916 | 1.0211e-09 | 0 | 0 | 0 | 0 | 0 | 1 | -90 | 90 | -0.062895 | -0.015777 | 0.062938 | 0.015793
57 | 58 | 0.61307 | 0.2358 | 6.187e-10 | 0 | 0 | 0 | 0 | 0 | 1 | -90 | 90 | 0.01527 | 0.0038272 | -0.015269 | -0.0038267
16 | 15 | 6.7731 | 2.605 | 6.8352e-09 | 0 | 0 | 0 | 0 | 0 | 1 | -90 | 90 | 0.0015115 | 0.00037816 | -0.0015113 | -0.00037877
10 | 12 | 15.5119 | 5.9661 | 1.5654e-08 | 0 | 0 | 0 | 0 | 0 | 1 | -90 | 90 | 0.0075272 | 0.0018832 | -0.0075177 | -0.0018811
7 | 8 | 2.1773 | 0.83742 | 2.1973e-09 | 0 | 0 | 0 | 0 | 0 | 1 | -90 | 90 | 0.00024337 | 6.0777e-05 | -0.00024337 | -6.0994e-05
18 | 19 | 1.5486 | 0.5956 | 1.5628e-09 | 0 | 0 | 0 | 0 | 0 | 1 | -90 | 90 | 0.005193 | 0.0013013 | -0.0051925 | -0.0013012
18 | 22 | 3.5172 | 1.3528 | 7.0989e-09 | 0 | 0 | 0 | 0 | 0 | 1 | -90 | 90 | 0.12958 | 0.03265 | -0.12895 | -0.032409
12 | 13 | 1.9998 | 0.76915 | 2.0181e-09 | 0 | 0 | 0 | 0 | 0 | 1 | -90 | 90 | 0.0012826 | 0.00032125 | -0.0012826 | -0.00032144
12 | 14 | 4.6822 | 1.8008 | 4.7252e-09 | 0 | 0 | 0 | 0 | 0 | 1 | -90 | 90 | 0.0062352 | 0.0015599 | -0.0062332 | -0.0015596
14 | 56 | 2.7851 | 1.0712 | 2.8107e-09 | 0 | 0 | 0 | 0 | 0 | 1 | -90 | 90 | 0.0043708 | 0.0010928 | -0.0043702 | -0.0010929
56 | 55 | 8.8704 | 3.4117 | 8.9518e-09 | 0 | 0 | 0 | 0 | 0 | 1 | -90 | 90 | 0.0043702 | 0.0010929 | -0.0043684 | -0.0010931
55 | 54 | 9.8654 | 3.7944 | 9.9559e-09 | 0 | 0 | 0 | 0 | 0 | 1 | -90 | 90 | 0.0040405 | 0.0010109 | -0.0040388 | -0.0010112
19 | 69 | 1.9627 | 0.7549 | 1.9808e-09 | 0 | 0 | 0 | 0 | 0 | 1 | -90 | 90 | 0.0051925 | 0.0013012 | -0.005192 | -0.0013012
22 | 31 | 0.69095 | 0.26575 | 6.9729e-10 | 0 | 0 | 0 | 0 | 0 | 1 | -90 | 90 | 0.1035 | 0.026026 | -0.10342 | -0.025995
22 | 29 | 0.62604 | 0.24078 | 6.3178e-10 | 0 | 0 | 0 | 0 | 0 | 1 | -90 | 90 | 0.025453 | 0.0063831 | -0.025449 | -0.0063815
20 | 27 | 3.318 | 1.2761 | 3.3484e-09 | 0 | 0 | 0 | 0 | 0 | 1 | -90 | 90 | -0.022525 | -0.0056456 | 0.022543 | 0.0056524
20 | 25 | 1.0315 | 0.39673 | 1.041e-09 | 0 | 0 | 0 | 0 | 0 | 1 | -90 | 90 | 0.022525 | 0.0056456 | -0.022519 | -0.0056435
27 | 34 | 1.7944 | 0.69016 | 1.8109e-09 | 0 | 0 | 0 | 0 | 0 | 1 | -90 | 90 | -0.022543 | -0.0056524 | 0.022553 | 0.0056561
25 | 26 | 0.93862 | 0.36101 | 9.4724e-10 | 0 | 0 | 0 | 0 | 0 | 1 | -90 | 90 | 0.0047551 | 0.0011915 | -0.0047549 | -0.0011915
31 | 42 | 1.4211 | 0.54656 | 1.4341e-09 | 0 | 0 | 0 | 0 | 0 | 1 | -90 | 90 | 0.086092 | 0.021652 | -0.085978 | -0.021609
31 | 40 | 0.73787 | 0.2838 | 7.4464e-10 | 0 | 0 | 0 | 0 | 0 | 1 | -90 | 90 | 0.017328 | 0.0043431 | -0.017326 | -0.0043423
29 | 30 | 2.7016 | 1.0391 | 2.7264e-09 | 0 | 0 | 0 | 0 | 0 | 1 | -90 | 90 | 0.019776 | 0.0049597 | -0.019765 | -0.0049556
23 | 24 | 10.4771 | 4.0297 | 1.0573e-08 | 0 | 0 | 0 | 0 | 0 | 1 | -90 | 90 | 0.010868 | 0.0027251 | -0.010855 | -0.002721
23 | 32 | 1.2563 | 0.48319 | 1.2678e-09 | 0 | 0 | 0 | 0 | 0 | 1 | -90 | 90 | -0.010868 | -0.0027251 | 0.01087 | 0.0027256
24 | 66 | 7.9183 | 3.0455 | 7.9909e-09 | 0 | 0 | 0 | 0 | 0 | 1 | -90 | 90 | 0.010855 | 0.002721 | -0.010845 | -0.0027179
32 | 30 | 2.7593 | 1.0613 | 2.7847e-09 | 0 | 0 | 0 | 0 | 0 | 1 | -90 | 90 | -0.016624 | -0.0041677 | 0.016632 | 0.0041705
66 | 67 | 3.0647 | 1.1787 | 3.0929e-09 | 0 | 0 | 0 | 0 | 0 | 1 | -90 | 90 | 0.0078512 | 0.0019677 | -0.0078492 | -0.0019672
34 | 35 | 1.0769 | 0.41421 | 1.0868e-09 | 0 | 0 | 0 | 0 | 0 | 1 | -90 | 90 | -0.026318 | -0.0065997 | 0.026326 | 0.0066027
26 | 28 | 3.5015 | 1.3467 | 3.5336e-09 | 0 | 0 | 0 | 0 | 0 | 1 | -90 | 90 | 0.0047549 | 0.0011915 | -0.004754 | -0.0011915
42 | 47 | 0.71921 | 0.27662 | 7.2581e-10 | 0 | 0 | 0 | 0 | 0 | 1 | -90 | 90 | 0.084356 | 0.021202 | -0.084301 | -0.021181
40 | 38 | 1.8233 | 0.70128 | 1.84e-09 | 0 | 0 | 0 | 0 | 0 | 1 | -90 | 90 | 0.012553 | 0.0031462 | -0.01255 | -0.0031452
30 | 33 | 0.92014 | 0.3539 | 9.2858e-10 | 0 | 0 | 0 | 0 | 0 | 1 | -90 | 90 | 0.003133 | 0.00078511 | -0.0031329 | -0.00078517
35 | 36 | 1.5711 | 0.60425 | 1.5855e-09 | 0 | 0 | 0 | 0 | 0 | 1 | -90 | 90 | -0.026326 | -0.0066027 | 0.026338 | 0.0066072
36 | 52 | 1.1332 | 0.43585 | 1.1436e-09 | 0 | 0 | 0 | 0 | 0 | 1 | -90 | 90 | 0.0024379 | 0.00061089 | -0.0024378 | -0.00061097
36 | 49 | 0.74728 | 0.28741 | 7.5413e-10 | 0 | 0 | 0 | 0 | 0 | 1 | -90 | 90 | -0.028776 | -0.007218 | 0.028783 | 0.0072206
47 | 45 | 1.5828 | 0.60878 | 1.5973e-09 | 0 | 0 | 0 | 0 | 0 | 1 | -90 | 90 | 0.080635 | 0.020262 | -0.080524 | -0.02022
38 | 37 | 0.16597 | 0.063834 | 1.6749e-10 | 0 | 0 | 0 | 0 | 0 | 1 | -90 | 90 | 0.0095926 | 0.0024039 | -0.0095924 | -0.0024039
49 | 48 | 0.982 | 0.37769 | 9.9101e-10 | 0 | 0 | 0 | 0 | 0 | 1 | -90 | 90 | -0.031662 | -0.0079421 | 0.031673 | 0.0079461
48 | 50 | 0.48413 | 0.1862 | 4.8858e-10 | 0 | 0 | 0 | 0 | 0 | 1 | -90 | 90 | -0.033847 | -0.0084912 | 0.033853 | 0.0084934
37 | 39 | 2.0061 | 0.77159 | 2.0245e-09 | 0 | 0 | 0 | 0 | 0 | 1 | -90 | 90 | 0.0031659 | 0.00079321 | -0.0031656 | -0.00079333
39 | 41 | 0.69477 | 0.26722 | 7.0115e-10 | 0 | 0 | 0 | 0 | 0 | 1 | -90 | 90 | 0.0031656 | 0.00079333 | -0.0031656 | -0.00079337
45 | 43 | 0.78684 | 0.30263 | 7.9406e-10 | 0 | 0 | 0 | 0 | 0 | 1 | -90 | 90 | 0.070427 | 0.017689 | -0.070385 | -0.017673
43 | 44 | 1.2854 | 0.4944 | 1.2972e-09 | 0 | 0 | 0 | 0 | 0 | 1 | -90 | 90 | 0.067718 | 0.017004 | -0.067654 | -0.01698
44 | 46 | 1.4458 | 0.55608 | 1.4591e-09 | 0 | 0 | 0 | 0 | 0 | 1 | -90 | 90 | 0.065519 | 0.016445 | -0.065452 | -0.016419
46 | 50 | 0.77456 | 0.29791 | 7.8167e-10 | 0 | 0 | 0 | 0 | 0 | 1 | -90 | 90 | 0.06165 | 0.015466 | -0.061618 | -0.015454
50 | 51 | 1.5625 | 0.60095 | 1.5768e-09 | 0 | 0 | 0 | 0 | 0 | 1 | -90 | 90 | 0.027764 | 0.0069607 | -0.027751 | -0.0069558
51 | 64 | 0.47833 | 0.18397 | 4.8272e-10 | 0 | 0 | 0 | 0 | 0 | 1 | -90 | 90 | 0.022904 | 0.005741 | -0.022901 | -0.00574
64 | 61 | 3.1255 | 1.2021 | 3.1541e-09 | 0 | 0 | 0 | 0 | 0 | 1 | -90 | 90 | 0.016624 | 0.0041668 | -0.016614 | -0.0041635
61 | 65 | 1.6178 | 0.62225 | 1.6327e-09 | 0 | 0 | 0 | 0 | 0 | 1 | -90 | 90 | 0.011052 | 0.00277 | -0.01105 | -0.0027693
61 | 59 | 2.5724 | 0.98938 | 2.596e-09 | 0 | 0 | 0 | 0 | 0 | 1 | -90 | 90 | 0.0055621 | 0.0013935 | -0.0055612 | -0.0013934
53 | 54 | 11.5534 | 4.4436 | 1.1659e-08 | 0 | 0 | 0 | 0 | 0 | 1 | -90 | 90 | -0.0030109 | -0.00075459 | 0.003012 | 0.00075388
59 | 60 | 2.3537 | 0.90525 | 2.3752e-09 | 0 | 0 | 0 | 0 | 0 | 1 | -90 | 90 | 0.001507 | 0.00037731 | -0.0015069 | -0.00037752
60 | 62 | 1.624 | 0.62463 | 1.6389e-09 | 0 | 0 | 0 | 0 | 0 | 1 | -90 | 90 | 0.0015069 | 0.00037752 | -0.0015069 | -0.00037766
65 | 68 | 1.5577 | 0.5991 | 1.5719e-09 | 0 | 0 | 0 | 0 | 0 | 1 | -90 | 90 | 0.0026449 | 0.00066274 | -0.0026448 | -0.00066284