## bus_data
BUS_I | BUS_TYPE | Pd | Qd | Gs | Bs | area | Vm | Va | baseKV | zone | Vmax | Vmin
1 | 1 | 0.00035443 | 8.8829e-05 | 0 | 0 | 1 | 0.99684 | -0.023368 | 0.4 | 1 | 1.1 | 0.9
2 | 1 | 0 | 0 | 0 | 0 | 1 | 0.99684 | -0.023354 | 0.4 | 1 | 1.1 | 0.9
3 | 1 | 0.0001957 | 4.9046e-05 | 0 | 0 | 1 | 0.99685 | -0.023303 | 0.4 | 1 | 1.1 | 0.9
4 | 1 | 0 | 0 | 0 | 0 | 1 | 0.99659 | -0.025209 | 0.4 | 1 | 1.1 | 0.9
5 | 1 | 0.00028185 | 7.0638e-05 | 0 | 0 | 1 | 0.99687 | -0.023167 | 0.4 | 1 | 1.1 | 0.9
6 | 1 | 0.00035721 | 8.9524e-05 | 0 | 0 | 1 | 0.99655 | -0.025528 | 0.4 | 1 | 1.1 | 0.9
29 | 1 | 0.00018248 | 4.5733e-05 | 0 | 0 | 1 | 0.9974 | -0.019278 | 0.4 | 1 | 1.1 | 0.9
7 | 1 | 0.00017999 | 4.5109e-05 | 0 | 0 | 1 | 0.99654 | -0.025569 | 0.4 | 1 | 1.1 | 0.9
9 | 1 | 0.00017117 | 4.2899e-05 | 0 | 0 | 1 | 0.99754 | -0.018301 | 0.4 | 1 | 1.1 | 0.9
10 | 1 | 0 | 0 | 0 | 0 | 1 | 0.99755 | -0.01825 | 0.4 | 1 | 1.1 | 0.9
21 | 1 | 0 | 0 | 0 | 0 | 1 | 0.99764 | -0.017503 | 0.4 | 1 | 1.1 | 0.9
11 | 1 | 0.00017716 | 4.4399e-05 | 0 | 0 | 1 | 0.99943 | -0.0042652 | 0.4 | 1 | 1.1 | 0.9
12 | 3 | 0.00019842 | 4.9728e-05 | 0 | 0 | 1 | 1 | 0 | 0.4 | 1 | 1.1 | 0.9
13 | 1 | 0.00043603 | 0.00010928 | 0 | 0 | 1 | 0.9994 | -0.0044858 | 0.4 | 1 | 1.1 | 0.9
23 | 1 | 0.0011371 | 0.00028499 | 0 | 0 | 1 | 0.99816 | -0.01366 | 0.4 | 1 | 1.1 | 0.9
132 | 1 | 0.00083503 | 0.00020928 | 0 | 0 | 1 | 0.99794 | -0.015658 | 0.4 | 1 | 1.1 | 0.9
14 | 1 | 8.1524e-05 | 2.0432e-05 | 0 | 0 | 1 | 0.99779 | -0.01678 | 0.4 | 1 | 1.1 | 0.9
15 | 1 | 0.00015669 | 3.9269e-05 | 0 | 0 | 1 | 0.99778 | -0.016845 | 0.4 | 1 | 1.1 | 0.9
20 | 1 | 0.00024076 | 6.034e-05 | 0 | 0 | 1 | 0.99765 | -0.01749 | 0.4 | 1 | 1.1 | 0.9
22 | 1 | 0.00061136 | 0.00015322 | 0 | 0 | 1 | 0.99765 | -0.01745 | 0.4 | 1 | 1.1 | 0.9
24 | 1 | 0 | 0 | 0 | 0 | 1 | 0.99795 | -0.015217 | 0.4 | 1 | 1.1 | 0.9
25 | 1 | 0.00023172 | 5.8074e-05 | 0 | 0 | 1 | 0.99732 | -0.019912 | 0.4 | 1 | 1.1 | 0.9
26 | 1 | 0.00051684 | 0.00012953 | 0 | 0 | 1 | 0.99714 | -0.021183 | 0.4 | 1 | 1.1 | 0.9
112 | 1 | 0 | 0 | 0 | 0 | 1 | 0.99714 | -0.02123 | 0.4 | 1 | 1.1 | 0.9
124 | 1 | 0 | 0 | 0 | 0 | 1 | 0.997 | -0.022746 | 0.4 | 1 | 1.1 | 0.9
30 | 1 | 0.00036238 | 9.082e-05 | 0 | 0 | 1 | 0.99739 | -0.019365 | 0.4 | 1 | 1.1 | 0.9
113 | 1 | 0.00022028 | 5.5207e-05 | 0 | 0 | 1 | 0.99711 | -0.021387 | 0.4 | 1 | 1.1 | 0.9
114 | 1 | 0.00026581 | 6.6617e-05 | 0 | 0 | 1 | 0.9959 | -0.030975 | 0.4 | 1 | 1.1 | 0.9
115 | 1 | 0.00025106 | 6.2923e-05 | 0 | 0 | 1 | 0.99592 | -0.030763 | 0.4 | 1 | 1.1 | 0.9
116 | 1 | 0.00010717 | 2.686e-05 | 0 | 0 | 1 | 0.99586 | -0.031218 | 0.4 | 1 | 1.1 | 0.9
117 | 1 | 0.00024702 | 6.1908e-05 | 0 | 0 | 1 | 0.99596 | -0.030518 | 0.4 | 1 | 1.1 | 0.9
118 | 1 | 0 | 0 | 0 | 0 | 1 | 0.99616 | -0.029067 | 0.4 | 1 | 1.1 | 0.9
119 | 1 | 0 | 0 | 0 | 0 | 1 | 0.99614 | -0.029207 | 0.4 | 1 | 1.1 | 0.9
120 | 1 | 0 | 0 | 0 | 0 | 1 | 0.99696 | -0.023064 | 0.4 | 1 | 1.1 | 0.9
121 | 1 | 0.00043932 | 0.0001101 | 0 | 0 | 1 | 0.99581 | -0.031549 | 0.4 | 1 | 1.1 | 0.9
122 | 1 | 6.1902e-05 | 1.5514e-05 | 0 | 0 | 1 | 0.99579 | -0.031689 | 0.4 | 1 | 1.1 | 0.9
123 | 1 | 0.00029596 | 7.4176e-05 | 0 | 0 | 1 | 0.99578 | -0.031739 | 0.4 | 1 | 1.1 | 0.9

## generator_data
GEN_BUS | PG | QG | QMAX | QMIN | VG | MBASE | GEN_STATUS | PMAX | PMIN
12 | 0.0086184 | 0.0020814 | 10 | -10 | 1 | 100 | 1 | 10 | 0

## branch_data
F_BUS | T_BUS | BR_R | BR_X | BR_B | RATE_A | RATE_B | RATE_C | TAP | SHIFT | BR_STATUS | ANGMIN | ANGMAX | P_in | Q_in | P_out | Q_out
1 | 2 | 0.50861 | 0.19562 | 5.1328e-10 | 0 | 0 | 0 | 0 | 0 | 1 | -90 | 90 | -0.00035443 | -8.8829e-05 | 0.00035443 | 8.8779e-05
2 | 3 | 0.71074 | 0.27336 | 7.1726e-10 | 0 | 0 | 0 | 0 | 0 | 1 | -90 | 90 | -0.00089178 | -0.00021812 | 0.00089179 | 0.00021806
2 | 4 | 42.7673 | 16.449 | 4.316e-08 | 0 | 0 | 0 | 0 | 0 | 1 | -90 | 90 | 0.00053735 | 0.00012935 | -0.00053722 | -0.00013358
3 | 5 | 1.5637 | 0.60142 | 1.578e-09 | 0 | 0 | 0 | 0 | 0 | 1 | -90 | 90 | -0.0010875 | -0.0002671 | 0.0010875 | 0.00026695
4 | 6 | 7.6127 | 2.928 | 7.6826e-09 | 0 | 0 | 0 | 0 | 0 | 1 | -90 | 90 | 0.00053722 | 0.00013358 | -0.00053719 | -0.00013434
5 | 29 | 35.3615 | 13.6006 | 3.5686e-08 | 0 | 0 | 0 | 0 | 0 | 1 | -90 | 90 | -0.0013694 | -0.00033759 | 0.0013701 | 0.00033431
6 | 7 | 2.9637 | 1.1399 | 2.9909e-09 | 0 | 0 | 0 | 0 | 0 | 1 | -90 | 90 | 0.00017999 | 4.4812e-05 | -0.00017999 | -4.5109e-05
29 | 30 | 3.1147 | 1.198 | 3.1433e-09 | 0 | 0 | 0 | 0 | 0 | 1 | -90 | 90 | 0.00036238 | 9.0509e-05 | -0.00036238 | -9.082e-05
29 | 13 | 95.0563 | 36.5601 | 9.5929e-08 | 0 | 0 | 0 | 0 | 0 | 1 | -90 | 90 | -0.0019149 | -0.00047056 | 0.0019186 | 0.00046242
9 | 10 | 3.8741 | 1.4901 | 3.9097e-09 | 0 | 0 | 0 | 0 | 0 | 1 | -90 | 90 | -0.00017117 | -4.2899e-05 | 0.00017117 | 4.2511e-05
10 | 21 | 50.1649 | 19.2942 | 5.0625e-08 | 0 | 0 | 0 | 0 | 0 | 1 | -90 | 90 | -0.00017117 | -4.2511e-05 | 0.00017119 | 3.7479e-05
21 | 20 | 0.84016 | 0.32314 | 8.4787e-10 | 0 | 0 | 0 | 0 | 0 | 1 | -90 | 90 | -0.00017119 | -3.7479e-05 | 0.00017119 | 3.7394e-05
11 | 12 | 20.7335 | 7.9744 | 2.0924e-08 | 0 | 0 | 0 | 0 | 0 | 1 | -90 | 90 | -0.0025319 | -0.00061601 | 0.0025333 | 0.00061446
11 | 13 | 1.1513 | 0.44282 | 1.1619e-09 | 0 | 0 | 0 | 0 | 0 | 1 | -90 | 90 | 0.0023547 | 0.00057161 | -0.0023547 | -0.0005717
12 | 23 | 53.6561 | 20.637 | 5.4148e-08 | 0 | 0 | 0 | 0 | 0 | 1 | -90 | 90 | 0.0031363 | 0.00076005 | -0.0031307 | -0.0007633
12 | 132 | 68.6562 | 26.4062 | 6.9286e-08 | 0 | 0 | 0 | 0 | 0 | 1 | -90 | 90 | 0.0027504 | 0.00065715 | -0.0027449 | -0.00066195
23 | 24 | 19.319 | 7.4304 | 1.9496e-08 | 0 | 0 | 0 | 0 | 0 | 1 | -90 | 90 | 0.00096976 | 0.00023184 | -0.00096957 | -0.00023371
23 | 22 | 45.4226 | 17.4702 | 4.5839e-08 | 0 | 0 | 0 | 0 | 0 | 1 | -90 | 90 | 0.0010238 | 0.00024647 | -0.0010233 | -0.00025084
132 | 124 | 51.0075 | 19.6183 | 5.1476e-08 | 0 | 0 | 0 | 0 | 0 | 1 | -90 | 90 | 0.0016716 | 0.00039906 | -0.0016701 | -0.0004036
132 | 14 | 55.3275 | 21.2798 | 5.5835e-08 | 0 | 0 | 0 | 0 | 0 | 1 | -90 | 90 | 0.00023824 | 5.3616e-05 | -0.00023821 | -5.9163e-05
14 | 15 | 5.3554 | 2.0598 | 5.4046e-09 | 0 | 0 | 0 | 0 | 0 | 1 | -90 | 90 | 0.00015669 | 3.8732e-05 | -0.00015669 | -3.9269e-05
20 | 22 | 1.1389 | 0.43805 | 1.1494e-09 | 0 | 0 | 0 | 0 | 0 | 1 | -90 | 90 | -0.00041195 | -9.7734e-05 | 0.00041195 | 9.7621e-05
24 | 25 | 59.8773 | 23.0297 | 6.0427e-08 | 0 | 0 | 0 | 0 | 0 | 1 | -90 | 90 | 0.00096957 | 0.00023371 | -0.00096897 | -0.00023949
25 | 26 | 21.842 | 8.4008 | 2.2042e-08 | 0 | 0 | 0 | 0 | 0 | 1 | -90 | 90 | 0.00073725 | 0.00018142 | -0.00073712 | -0.00018356
26 | 112 | 2.6757 | 1.0291 | 2.7003e-09 | 0 | 0 | 0 | 0 | 0 | 1 | -90 | 90 | 0.00022028 | 5.4031e-05 | -0.00022028 | -5.4299e-05
112 | 113 | 9.0706 | 3.4887 | 9.1538e-09 | 0 | 0 | 0 | 0 | 0 | 1 | -90 | 90 | 0.00022028 | 5.4299e-05 | -0.00022028 | -5.5207e-05
124 | 120 | 2.3101 | 0.8885 | 2.3313e-09 | 0 | 0 | 0 | 0 | 0 | 1 | -90 | 90 | 0.0016701 | 0.0004036 | -0.00167 | -0.0004038
114 | 115 | 6.9386 | 2.6687 | 7.0023e-09 | 0 | 0 | 0 | 0 | 0 | 1 | -90 | 90 | -0.00037298 | -9.0803e-05 | 0.00037299 | 9.0112e-05
114 | 116 | 26.7332 | 10.282 | 2.6979e-08 | 0 | 0 | 0 | 0 | 0 | 1 | -90 | 90 | 0.00010718 | 2.4185e-05 | -0.00010717 | -2.686e-05
115 | 117 | 4.8533 | 1.8667 | 4.8979e-09 | 0 | 0 | 0 | 0 | 0 | 1 | -90 | 90 | -0.00062406 | -0.00015304 | 0.00062408 | 0.00015256
117 | 118 | 20.6727 | 7.9511 | 2.0862e-08 | 0 | 0 | 0 | 0 | 0 | 1 | -90 | 90 | -0.00087109 | -0.00021447 | 0.00087126 | 0.00021246
118 | 119 | 2.1788 | 0.838 | 2.1988e-09 | 0 | 0 | 0 | 0 | 0 | 1 | -90 | 90 | 0.00079746 | 0.00019525 | -0.00079745 | -0.00019546
118 | 120 | 44.0306 | 16.9348 | 4.4435e-08 | 0 | 0 | 0 | 0 | 0 | 1 | -90 | 90 | -0.0016687 | -0.00040771 | 0.00167 | 0.0004038
119 | 121 | 37.0644 | 14.2555 | 3.7404e-08 | 0 | 0 | 0 | 0 | 0 | 1 | -90 | 90 | 0.00079745 | 0.00019546 | -0.0007972 | -0.00019908
121 | 122 | 5.0215 | 1.9313 | 5.0675e-09 | 0 | 0 | 0 | 0 | 0 | 1 | -90 | 90 | 0.00035788 | 8.8973e-05 | -0.00035787 | -8.9473e-05
122 | 123 | 2.1774 | 0.83747 | 2.1974e-09 | 0 | 0 | 0 | 0 | 0 | 1 | -90 | 90 | 0.00029597 | 7.3959e-05 | -0.00029596 | -7.4176e-05