## bus_data
BUS_I | BUS_TYPE | Pd | Qd | Gs | Bs | area | Vm | Va | baseKV | zone | Vmax | Vmin
88 | 1 | 0.00014904 | 3.7353e-05 | 0 | 0 | 1 | 0.97656 | -0.16489 | 0.4 | 1 | 1.1 | 0.9
87 | 1 | 0.0011488 | 0.00028791 | 0 | 0 | 1 | 0.97658 | -0.16472 | 0.4 | 1 | 1.1 | 0.9
19 | 1 | 0 | 0 | 0 | 0 | 1 | 0.9705 | -0.21018 | 0.4 | 1 | 1.1 | 0.9
129 | 1 | 9.3148e-05 | 2.3345e-05 | 0 | 0 | 1 | 0.9705 | -0.21016 | 0.4 | 1 | 1.1 | 0.9
127 | 1 | 0 | 0 | 0 | 0 | 1 | 0.97045 | -0.21058 | 0.4 | 1 | 1.1 | 0.9
130 | 1 | 0.00016472 | 4.1283e-05 | 0 | 0 | 1 | 0.97052 | -0.20999 | 0.4 | 1 | 1.1 | 0.9
128 | 1 | 0.0001162 | 2.9123e-05 | 0 | 0 | 1 | 0.97045 | -0.21059 | 0.4 | 1 | 1.1 | 0.9
125 | 1 | 0.00014372 | 3.6019e-05 | 0 | 0 | 1 | 0.97043 | -0.21074 | 0.4 | 1 | 1.1 | 0.9
27 | 1 | 0.00045535 | 0.00011412 | 0 | 0 | 1 | 0.97202 | -0.19782 | 0.4 | 1 | 1.1 | 0.9
28 | 1 | 0 | 0 | 0 | 0 | 1 | 0.97209 | -0.19731 | 0.4 | 1 | 1.1 | 0.9
86 | 1 | 0.0008449 | 0.00021175 | 0 | 0 | 1 | 0.97246 | -0.19443 | 0.4 | 1 | 1.1 | 0.9
85 | 1 | 0 | 0 | 0 | 0 | 1 | 0.9725 | -0.19413 | 0.4 | 1 | 1.1 | 0.9
32 | 1 | 0.0050613 | 0.0012685 | 0 | 0 | 1 | 0.98623 | -0.096169 | 0.4 | 1 | 1.1 | 0.9
33 | 1 | 0.0040925 | 0.0010257 | 0 | 0 | 1 | 0.98715 | -0.089692 | 0.4 | 1 | 1.1 | 0.9
35 | 1 | 0 | 0 | 0 | 0 | 1 | 0.98915 | -0.075493 | 0.4 | 1 | 1.1 | 0.9
37 | 1 | 0 | 0 | 0 | 0 | 1 | 0.98874 | -0.078397 | 0.4 | 1 | 1.1 | 0.9
38 | 1 | 0.0024549 | 0.00061526 | 0 | 0 | 1 | 0.99008 | -0.068969 | 0.4 | 1 | 1.1 | 0.9
36 | 1 | 0 | 0 | 0 | 0 | 1 | 0.97178 | -0.19965 | 0.4 | 1 | 1.1 | 0.9
96 | 1 | 0 | 0 | 0 | 0 | 1 | 0.97179 | -0.19962 | 0.4 | 1 | 1.1 | 0.9
95 | 1 | 0.00013926 | 3.4903e-05 | 0 | 0 | 1 | 0.97178 | -0.19967 | 0.4 | 1 | 1.1 | 0.9
42 | 1 | 0.0015525 | 0.00038908 | 0 | 0 | 1 | 0.98844 | -0.080471 | 0.4 | 1 | 1.1 | 0.9
43 | 1 | 0.0017057 | 0.00042749 | 0 | 0 | 1 | 0.98825 | -0.08185 | 0.4 | 1 | 1.1 | 0.9
39 | 1 | 0 | 0 | 0 | 0 | 1 | 0.99192 | -0.056102 | 0.4 | 1 | 1.1 | 0.9
97 | 1 | 0.0053861 | 0.0013499 | 0 | 0 | 1 | 0.97194 | -0.19834 | 0.4 | 1 | 1.1 | 0.9
98 | 1 | 0.00017051 | 4.2733e-05 | 0 | 0 | 1 | 0.97174 | -0.20001 | 0.4 | 1 | 1.1 | 0.9
47 | 1 | 0.0025842 | 0.00064767 | 0 | 0 | 1 | 0.98814 | -0.08257 | 0.4 | 1 | 1.1 | 0.9
40 | 1 | 0.0048715 | 0.0012209 | 0 | 0 | 1 | 0.99528 | -0.03267 | 0.4 | 1 | 1.1 | 0.9
41 | 1 | 0 | 0 | 0 | 0 | 1 | 0.98876 | -0.078455 | 0.4 | 1 | 1.1 | 0.9
44 | 1 | 0 | 0 | 0 | 0 | 1 | 0.99767 | -0.016097 | 0.4 | 1 | 1.1 | 0.9
45 | 1 | 0 | 0 | 0 | 0 | 1 | 0.98762 | -0.086545 | 0.4 | 1 | 1.1 | 0.9
46 | 1 | 0.0044104 | 0.0011053 | 0 | 0 | 1 | 0.98821 | -0.082311 | 0.4 | 1 | 1.1 | 0.9
53 | 1 | 0.016537 | 0.0041446 | 0 | 0 | 1 | 0.99986 | -0.00095277 | 0.4 | 1 | 1.1 | 0.9
94 | 1 | 0.0064556 | 0.0016179 | 0 | 0 | 1 | 0.98652 | -0.094306 | 0.4 | 1 | 1.1 | 0.9
93 | 1 | 0.001289 | 0.00032306 | 0 | 0 | 1 | 0.98821 | -0.082334 | 0.4 | 1 | 1.1 | 0.9
48 | 1 | 0.002404 | 0.0006025 | 0 | 0 | 1 | 0.98786 | -0.084566 | 0.4 | 1 | 1.1 | 0.9
56 | 1 | 0 | 0 | 0 | 0 | 1 | 0.99432 | -0.039372 | 0.4 | 1 | 1.1 | 0.9
58 | 1 | 0.0046571 | 0.0011672 | 0 | 0 | 1 | 0.98554 | -0.10089 | 0.4 | 1 | 1.1 | 0.9
57 | 1 | 0.0071031 | 0.0017802 | 0 | 0 | 1 | 0.99704 | -0.020484 | 0.4 | 1 | 1.1 | 0.9
54 | 3 | 0 | 0 | 0 | 0 | 1 | 1 | 0 | 0.4 | 1 | 1.1 | 0.9
49 | 1 | 0 | 0 | 0 | 0 | 1 | 0.98059 | -0.13603 | 0.4 | 1 | 1.1 | 0.9
50 | 1 | 0.0015101 | 0.00037846 | 0 | 0 | 1 | 0.98037 | -0.13759 | 0.4 | 1 | 1.1 | 0.9
51 | 1 | 0.0017714 | 0.00044396 | 0 | 0 | 1 | 0.97977 | -0.14184 | 0.4 | 1 | 1.1 | 0.9
52 | 1 | 8.7056e-05 | 2.1818e-05 | 0 | 0 | 1 | 0.97666 | -0.16418 | 0.4 | 1 | 1.1 | 0.9
60 | 1 | 0.0014161 | 0.00035491 | 0 | 0 | 1 | 0.97899 | -0.14743 | 0.4 | 1 | 1.1 | 0.9
61 | 1 | 0.003452 | 0.00086516 | 0 | 0 | 1 | 0.97541 | -0.1732 | 0.4 | 1 | 1.1 | 0.9
89 | 1 | 0.0016283 | 0.00040808 | 0 | 0 | 1 | 0.97878 | -0.14895 | 0.4 | 1 | 1.1 | 0.9
108 | 1 | 0.0033683 | 0.00084417 | 0 | 0 | 1 | 0.97277 | -0.19229 | 0.4 | 1 | 1.1 | 0.9
55 | 1 | 0.014374 | 0.0036024 | 0 | 0 | 1 | 0.99735 | -0.018352 | 0.4 | 1 | 1.1 | 0.9
59 | 1 | 0 | 0 | 0 | 0 | 1 | 0.98383 | -0.11301 | 0.4 | 1 | 1.1 | 0.9
71 | 1 | 0.0024538 | 0.00061499 | 0 | 0 | 1 | 0.9836 | -0.11467 | 0.4 | 1 | 1.1 | 0.9
68 | 1 | 0.0015991 | 0.00040076 | 0 | 0 | 1 | 0.98264 | -0.12151 | 0.4 | 1 | 1.1 | 0.9
66 | 1 | 0.01427 | 0.0035765 | 0 | 0 | 1 | 0.9802 | -0.13889 | 0.4 | 1 | 1.1 | 0.9
84 | 1 | 0 | 0 | 0 | 0 | 1 | 0.97791 | -0.15514 | 0.4 | 1 | 1.1 | 0.9
105 | 1 | 0 | 0 | 0 | 0 | 1 | 0.97245 | -0.19462 | 0.4 | 1 | 1.1 | 0.9
62 | 1 | 0.0014011 | 0.00035116 | 0 | 0 | 1 | 0.97656 | -0.16494 | 0.4 | 1 | 1.1 | 0.9
63 | 1 | 0 | 0 | 0 | 0 | 1 | 0.97869 | -0.14964 | 0.4 | 1 | 1.1 | 0.9
64 | 1 | 0.0061393 | 0.0015386 | 0 | 0 | 1 | 0.97619 | -0.16759 | 0.4 | 1 | 1.1 | 0.9
65 | 1 | 0.0010811 | 0.00027095 | 0 | 0 | 1 | 0.9768 | -0.16318 | 0.4 | 1 | 1.1 | 0.9
67 | 1 | 0 | 0 | 0 | 0 | 1 | 0.97659 | -0.16476 | 0.4 | 1 | 1.1 | 0.9
69 | 1 | 0.0040896 | 0.001025 | 0 | 0 | 1 | 0.97556 | -0.17215 | 0.4 | 1 | 1.1 | 0.9
70 | 1 | 0.0025216 | 0.00063198 | 0 | 0 | 1 | 0.97615 | -0.16792 | 0.4 | 1 | 1.1 | 0.9
92 | 1 | 0.0028479 | 0.00071375 | 0 | 0 | 1 | 0.97484 | -0.17728 | 0.4 | 1 | 1.1 | 0.9
91 | 1 | 0.0012726 | 0.00031894 | 0 | 0 | 1 | 0.97471 | -0.17821 | 0.4 | 1 | 1.1 | 0.9
72 | 1 | 0.0038924 | 0.00097554 | 0 | 0 | 1 | 0.97346 | -0.1872 | 0.4 | 1 | 1.1 | 0.9
73 | 1 | 0 | 0 | 0 | 0 | 1 | 0.97368 | -0.18555 | 0.4 | 1 | 1.1 | 0.9
74 | 1 | 0 | 0 | 0 | 0 | 1 | 0.9757 | -0.171 | 0.4 | 1 | 1.1 | 0.9
75 | 1 | 0.0016021 | 0.00040153 | 0 | 0 | 1 | 0.97284 | -0.19166 | 0.4 | 1 | 1.1 | 0.9
76 | 1 | 0 | 0 | 0 | 0 | 1 | 0.97726 | -0.1598 | 0.4 | 1 | 1.1 | 0.9
77 | 1 | 0.0033999 | 0.0008521 | 0 | 0 | 1 | 0.97304 | -0.19006 | 0.4 | 1 | 1.1 | 0.9
78 | 1 | 0.0052718 | 0.0013212 | 0 | 0 | 1 | 0.97254 | -0.19389 | 0.4 | 1 | 1.1 | 0.9
83 | 1 | 0.0041588 | 0.0010423 | 0 | 0 | 1 | 0.97702 | -0.1615 | 0.4 | 1 | 1.1 | 0.9
82 | 1 | 0.0031373 | 0.00078627 | 0 | 0 | 1 | 0.97257 | -0.19348 | 0.4 | 1 | 1.1 | 0.9
90 | 1 | 0.0008685 | 0.00021767 | 0 | 0 | 1 | 0.97787 | -0.15543 | 0.4 | 1 | 1.1 | 0.9
81 | 1 | 0.0023501 | 0.00058899 | 0 | 0 | 1 | 0.97239 | -0.19479 | 0.4 | 1 | 1.1 | 0.9
79 | 1 | 0.00094723 | 0.0002374 | 0 | 0 | 1 | 0.97185 | -0.19869 | 0.4 | 1 | 1.1 | 0.9
80 | 1 | 0.0093486 | 0.002343 | 0 | 0 | 1 | 0.97203 | -0.19739 | 0.4 | 1 | 1.1 | 0.9
103 | 1 | 0.00096568 | 0.00024202 | 0 | 0 | 1 | 0.97214 | -0.1969 | 0.4 | 1 | 1.1 | 0.9
99 | 1 | 0.00013535 | 3.3921e-05 | 0 | 0 | 1 | 0.97124 | -0.20426 | 0.4 | 1 | 1.1 | 0.9
104 | 1 | 0 | 0 | 0 | 0 | 1 | 0.97229 | -0.19575 | 0.4 | 1 | 1.1 | 0.9
100 | 1 | 0 | 0 | 0 | 0 | 1 | 0.97093 | -0.20684 | 0.4 | 1 | 1.1 | 0.9
101 | 1 | 0.00028886 | 7.2395e-05 | 0 | 0 | 1 | 0.97075 | -0.20824 | 0.4 | 1 | 1.1 | 0.9
102 | 1 | 0 | 0 | 0 | 0 | 1 | 0.97092 | -0.20694 | 0.4 | 1 | 1.1 | 0.9
131 | 1 | 5.1741e-05 | 1.2967e-05 | 0 | 0 | 1 | 0.97089 | -0.20726 | 0.4 | 1 | 1.1 | 0.9
106 | 1 | 5.6475e-05 | 1.4154e-05 | 0 | 0 | 1 | 0.97221 | -0.19638 | 0.4 | 1 | 1.1 | 0.9
107 | 1 | 0.0079469 | 0.0019917 | 0 | 0 | 1 | 0.97106 | -0.20462 | 0.4 | 1 | 1.1 | 0.9
109 | 1 | 0.0001667 | 4.178e-05 | 0 | 0 | 1 | 0.9722 | -0.19641 | 0.4 | 1 | 1.1 | 0.9
110 | 1 | 0.0051236 | 0.0012841 | 0 | 0 | 1 | 0.9707 | -0.20722 | 0.4 | 1 | 1.1 | 0.9
111 | 1 | 0.00062459 | 0.00015654 | 0 | 0 | 1 | 0.9722 | -0.19641 | 0.4 | 1 | 1.1 | 0.9

## generator_data
GEN_BUS | PG | QG | QMAX | QMIN | VG | MBASE | GEN_STATUS | PMAX | PMIN
54 | 0.19288 | 0.048688 | 10 | -10 | 1 | 100 | 1 | 10 | 0

## branch_data
F_BUS | T_BUS | BR_R | BR_X | BR_B | RATE_A | RATE_B | RATE_C | TAP | SHIFT | BR_STATUS | ANGMIN | ANGMAX | P_in | Q_in | P_out | Q_out
88 | 87 | 13.8024 | 5.3086 | 1.3929e-08 | 0 | 0 | 0 | 0 | 0 | 1 | -90 | 90 | -0.00014904 | -3.7353e-05 | 0.00014904 | 3.6026e-05
87 | 83 | 30.3038 | 11.6553 | 3.0582e-08 | 0 | 0 | 0 | 0 | 0 | 1 | -90 | 90 | -0.0012978 | -0.00032394 | 0.0012984 | 0.00032124
19 | 129 | 0.64164 | 0.24679 | 6.4753e-10 | 0 | 0 | 0 | 0 | 0 | 1 | -90 | 90 | -0.00025993 | -6.2113e-05 | 0.00025993 | 6.2052e-05
19 | 127 | 17.796 | 6.8446 | 1.7959e-08 | 0 | 0 | 0 | 0 | 0 | 1 | -90 | 90 | 0.00025993 | 6.2113e-05 | -0.00025992 | -6.3799e-05
129 | 130 | 5.548 | 2.1338 | 5.5989e-09 | 0 | 0 | 0 | 0 | 0 | 1 | -90 | 90 | -0.00035308 | -8.5398e-05 | 0.00035308 | 8.4873e-05
127 | 128 | 0.94644 | 0.36401 | 9.5512e-10 | 0 | 0 | 0 | 0 | 0 | 1 | -90 | 90 | 0.0001162 | 2.9034e-05 | -0.0001162 | -2.9124e-05
127 | 125 | 13.2034 | 5.0782 | 1.3325e-08 | 0 | 0 | 0 | 0 | 0 | 1 | -90 | 90 | 0.00014372 | 3.4766e-05 | -0.00014371 | -3.6019e-05
130 | 101 | 38.4221 | 14.7777 | 3.8775e-08 | 0 | 0 | 0 | 0 | 0 | 1 | -90 | 90 | -0.0005178 | -0.00012616 | 0.00051792 | 0.00012255
27 | 28 | 13.6173 | 5.2374 | 1.3742e-08 | 0 | 0 | 0 | 0 | 0 | 1 | -90 | 90 | -0.00045534 | -0.00011412 | 0.00045537 | 0.00011284
28 | 86 | 72.2216 | 27.7775 | 7.2884e-08 | 0 | 0 | 0 | 0 | 0 | 1 | -90 | 90 | -0.00045537 | -0.00011284 | 0.00045554 | 0.00010601
86 | 85 | 2.6881 | 1.0339 | 2.7128e-09 | 0 | 0 | 0 | 0 | 0 | 1 | -90 | 90 | -0.0013004 | -0.00031776 | 0.0013005 | 0.00031753
85 | 78 | 2.2105 | 0.85018 | 2.2307e-09 | 0 | 0 | 0 | 0 | 0 | 1 | -90 | 90 | -0.0013005 | -0.00031753 | 0.0013005 | 0.00031733
32 | 33 | 16.2093 | 6.2344 | 1.6358e-08 | 0 | 0 | 0 | 0 | 0 | 1 | -90 | 90 | -0.0050612 | -0.0012685 | 0.0050658 | 0.0012686
33 | 35 | 19.6886 | 7.5725 | 1.9869e-08 | 0 | 0 | 0 | 0 | 0 | 1 | -90 | 90 | -0.0091583 | -0.0022943 | 0.0091763 | 0.0022993
35 | 37 | 0.45617 | 0.17545 | 1.3811e-09 | 0 | 0 | 0 | 0 | 0 | 1 | -90 | 90 | 0.081777 | 0.020585 | -0.081743 | -0.020573
35 | 38 | 0.92178 | 0.35453 | 2.7907e-09 | 0 | 0 | 0 | 0 | 0 | 1 | -90 | 90 | -0.090953 | -0.022885 | 0.091036 | 0.022916
37 | 42 | 0.33267 | 0.12795 | 1.0072e-09 | 0 | 0 | 0 | 0 | 0 | 1 | -90 | 90 | 0.080037 | 0.020148 | -0.080014 | -0.020139
37 | 43 | 25.6244 | 9.8555 | 2.586e-08 | 0 | 0 | 0 | 0 | 0 | 1 | -90 | 90 | 0.0017065 | 0.00042527 | -0.0017057 | -0.00042749
38 | 39 | 1.7749 | 0.68264 | 5.3734e-09 | 0 | 0 | 0 | 0 | 0 | 1 | -90 | 90 | -0.093491 | -0.023532 | 0.093659 | 0.023596
36 | 96 | 3.3887 | 1.3034 | 3.4198e-09 | 0 | 0 | 0 | 0 | 0 | 1 | -90 | 90 | -0.00013926 | -3.4772e-05 | 0.00013926 | 3.4449e-05
36 | 95 | 1.3749 | 0.52881 | 1.3875e-09 | 0 | 0 | 0 | 0 | 0 | 1 | -90 | 90 | 0.00013926 | 3.4772e-05 | -0.00013926 | -3.4903e-05
96 | 97 | 10.5862 | 4.0716 | 1.0683e-08 | 0 | 0 | 0 | 0 | 0 | 1 | -90 | 90 | -0.0013046 | -0.0003033 | 0.0013048 | 0.00030237
96 | 98 | 3.6298 | 1.3961 | 3.6631e-09 | 0 | 0 | 0 | 0 | 0 | 1 | -90 | 90 | 0.0011653 | 0.00026886 | -0.0011653 | -0.00026918
42 | 47 | 0.34302 | 0.13193 | 1.0385e-09 | 0 | 0 | 0 | 0 | 0 | 1 | -90 | 90 | 0.078461 | 0.01975 | -0.078438 | -0.019741
39 | 40 | 2.871 | 1.1042 | 8.6921e-09 | 0 | 0 | 0 | 0 | 0 | 1 | -90 | 90 | -0.10587 | -0.026657 | 0.10622 | 0.02679
39 | 41 | 23.4207 | 9.0079 | 2.3636e-08 | 0 | 0 | 0 | 0 | 0 | 1 | -90 | 90 | 0.01221 | 0.0030612 | -0.012172 | -0.003049
97 | 103 | 2.5749 | 0.99035 | 2.5985e-09 | 0 | 0 | 0 | 0 | 0 | 1 | -90 | 90 | -0.0066908 | -0.0016523 | 0.0066921 | 0.0016525
98 | 99 | 45.4331 | 17.4743 | 4.585e-08 | 0 | 0 | 0 | 0 | 0 | 1 | -90 | 90 | 0.00099477 | 0.00022645 | -0.00099427 | -0.00023058
47 | 48 | 0.33734 | 0.12975 | 1.0213e-09 | 0 | 0 | 0 | 0 | 0 | 1 | -90 | 90 | 0.075854 | 0.019093 | -0.075833 | -0.019085
40 | 44 | 1.9518 | 0.75071 | 5.9093e-09 | 0 | 0 | 0 | 0 | 0 | 1 | -90 | 90 | -0.11109 | -0.028011 | 0.11135 | 0.02811
41 | 45 | 15.8989 | 6.1149 | 1.6045e-08 | 0 | 0 | 0 | 0 | 0 | 1 | -90 | 90 | 0.0064697 | 0.0016203 | -0.0064625 | -0.0016191
41 | 46 | 8.6064 | 3.3102 | 8.6854e-09 | 0 | 0 | 0 | 0 | 0 | 1 | -90 | 90 | 0.0057024 | 0.0014287 | -0.0056994 | -0.0014284
44 | 53 | 1.7916 | 0.68908 | 5.4241e-09 | 0 | 0 | 0 | 0 | 0 | 1 | -90 | 90 | -0.11135 | -0.02811 | 0.11158 | 0.0282
45 | 94 | 15.2441 | 5.8631 | 1.5384e-08 | 0 | 0 | 0 | 0 | 0 | 1 | -90 | 90 | 0.0064625 | 0.0016191 | -0.0064555 | -0.0016179
46 | 93 | 0.22783 | 0.087625 | 2.2992e-10 | 0 | 0 | 0 | 0 | 0 | 1 | -90 | 90 | 0.001289 | 0.00032304 | -0.001289 | -0.00032306
53 | 54 | 0.098194 | 0.037767 | 2.9728e-10 | 0 | 0 | 0 | 0 | 0 | 1 | -90 | 90 | -0.12812 | -0.032345 | 0.12814 | 0.032352
48 | 49 | 8.9177 | 3.4299 | 2.6999e-08 | 0 | 0 | 0 | 0 | 0 | 1 | -90 | 90 | 0.073429 | 0.018483 | -0.072905 | -0.018284
56 | 58 | 18.5074 | 7.1182 | 1.8677e-08 | 0 | 0 | 0 | 0 | 0 | 1 | -90 | 90 | 0.042972 | 0.010842 | -0.042605 | -0.010702
56 | 57 | 5.7472 | 2.2105 | 5.8e-09 | 0 | 0 | 0 | 0 | 0 | 1 | -90 | 90 | -0.042972 | -0.010841 | 0.043087 | 0.010885
58 | 59 | 4.0529 | 1.5588 | 4.0901e-09 | 0 | 0 | 0 | 0 | 0 | 1 | -90 | 90 | 0.037948 | 0.0095348 | -0.037884 | -0.0095106
57 | 55 | 0.5572 | 0.21431 | 5.6231e-10 | 0 | 0 | 0 | 0 | 0 | 1 | -90 | 90 | -0.05019 | -0.012665 | 0.050205 | 0.012671
54 | 55 | 3.7298 | 1.4346 | 3.7641e-09 | 0 | 0 | 0 | 0 | 0 | 1 | -90 | 90 | 0.064745 | 0.016337 | -0.064579 | -0.016273
49 | 50 | 12.8315 | 4.9352 | 1.2949e-08 | 0 | 0 | 0 | 0 | 0 | 1 | -90 | 90 | 0.0015104 | 0.00037734 | -0.00151 | -0.00037846
49 | 51 | 1.7071 | 0.65659 | 5.1684e-09 | 0 | 0 | 0 | 0 | 0 | 1 | -90 | 90 | 0.04267 | 0.010708 | -0.042635 | -0.010696
49 | 52 | 12.2269 | 4.7026 | 3.7017e-08 | 0 | 0 | 0 | 0 | 0 | 1 | -90 | 90 | 0.028725 | 0.0071985 | -0.028613 | -0.0071592
51 | 60 | 1.7129 | 0.65881 | 5.1859e-09 | 0 | 0 | 0 | 0 | 0 | 1 | -90 | 90 | 0.040864 | 0.010252 | -0.040832 | -0.01024
52 | 61 | 3.913 | 1.505 | 1.1847e-08 | 0 | 0 | 0 | 0 | 0 | 1 | -90 | 90 | 0.028526 | 0.0071374 | -0.028491 | -0.0071249
60 | 89 | 0.48008 | 0.18465 | 1.4535e-09 | 0 | 0 | 0 | 0 | 0 | 1 | -90 | 90 | 0.039416 | 0.009885 | -0.039408 | -0.0098819
61 | 108 | 9.3768 | 3.6065 | 9.4629e-09 | 0 | 0 | 0 | 0 | 0 | 1 | -90 | 90 | 0.025039 | 0.0062598 | -0.024973 | -0.0062354
89 | 84 | 2.0457 | 0.78682 | 6.1935e-09 | 0 | 0 | 0 | 0 | 0 | 1 | -90 | 90 | 0.037779 | 0.0094739 | -0.037747 | -0.009462
108 | 105 | 1.3184 | 0.50709 | 1.3305e-09 | 0 | 0 | 0 | 0 | 0 | 1 | -90 | 90 | 0.021605 | 0.0053913 | -0.021598 | -0.0053887
59 | 71 | 8.501 | 3.2696 | 8.579e-09 | 0 | 0 | 0 | 0 | 0 | 1 | -90 | 90 | 0.0024544 | 0.00061437 | -0.0024538 | -0.00061499
59 | 68 | 3.032 | 1.1662 | 3.0599e-09 | 0 | 0 | 0 | 0 | 0 | 1 | -90 | 90 | 0.035429 | 0.0088963 | -0.035388 | -0.0088805
68 | 66 | 6.4696 | 2.4883 | 6.529e-09 | 0 | 0 | 0 | 0 | 0 | 1 | -90 | 90 | 0.033789 | 0.0084798 | -0.033707 | -0.0084491
66 | 63 | 6.9111 | 2.6581 | 6.9745e-09 | 0 | 0 | 0 | 0 | 0 | 1 | -90 | 90 | 0.019437 | 0.0048727 | -0.019408 | -0.0048622
84 | 90 | 4.1933 | 1.6128 | 4.2318e-09 | 0 | 0 | 0 | 0 | 0 | 1 | -90 | 90 | 0.00086852 | 0.00021728 | -0.00086848 | -0.00021767
84 | 76 | 1.574 | 0.60537 | 4.7652e-09 | 0 | 0 | 0 | 0 | 0 | 1 | -90 | 90 | 0.036879 | 0.0092447 | -0.036855 | -0.009236
105 | 107 | 9.4137 | 3.6206 | 9.5e-09 | 0 | 0 | 0 | 0 | 0 | 1 | -90 | 90 | 0.01309 | 0.003282 | -0.013072 | -0.0032759
105 | 104 | 1.6098 | 0.61915 | 1.6246e-09 | 0 | 0 | 0 | 0 | 0 | 1 | -90 | 90 | 0.0085081 | 0.0021068 | -0.0085068 | -0.0021064
62 | 63 | 25.2333 | 9.7051 | 2.5465e-08 | 0 | 0 | 0 | 0 | 0 | 1 | -90 | 90 | -0.0075425 | -0.0018902 | 0.0075585 | 0.0018939
62 | 64 | 5.345 | 2.0558 | 5.3941e-09 | 0 | 0 | 0 | 0 | 0 | 1 | -90 | 90 | 0.0061414 | 0.001539 | -0.0061392 | -0.0015387
63 | 65 | 14.2317 | 5.4737 | 1.4362e-08 | 0 | 0 | 0 | 0 | 0 | 1 | -90 | 90 | 0.01185 | 0.0029684 | -0.011828 | -0.0029612
65 | 67 | 1.8173 | 0.69895 | 1.8339e-09 | 0 | 0 | 0 | 0 | 0 | 1 | -90 | 90 | 0.010746 | 0.0026903 | -0.010744 | -0.0026895
67 | 69 | 11.1392 | 4.2843 | 1.1241e-08 | 0 | 0 | 0 | 0 | 0 | 1 | -90 | 90 | 0.0082214 | 0.0020586 | -0.008213 | -0.0020565
67 | 70 | 15.5248 | 5.9711 | 1.5667e-08 | 0 | 0 | 0 | 0 | 0 | 1 | -90 | 90 | 0.0025227 | 0.00063091 | -0.0025216 | -0.00063198
69 | 92 | 15.3769 | 5.9142 | 1.5518e-08 | 0 | 0 | 0 | 0 | 0 | 1 | -90 | 90 | 0.0041235 | 0.0010315 | -0.0041206 | -0.0010319
92 | 91 | 9.0846 | 3.4941 | 9.168e-09 | 0 | 0 | 0 | 0 | 0 | 1 | -90 | 90 | 0.0012727 | 0.00031813 | -0.0012726 | -0.00031894
72 | 73 | 5.233 | 2.0127 | 5.2811e-09 | 0 | 0 | 0 | 0 | 0 | 1 | -90 | 90 | -0.0038924 | -0.00097554 | 0.0038933 | 0.00097539
73 | 74 | 14.8199 | 5.6999 | 1.4956e-08 | 0 | 0 | 0 | 0 | 0 | 1 | -90 | 90 | -0.012076 | -0.0030176 | 0.012101 | 0.0030255
73 | 75 | 9.1467 | 3.518 | 9.2307e-09 | 0 | 0 | 0 | 0 | 0 | 1 | -90 | 90 | 0.0081831 | 0.0020422 | -0.0081763 | -0.0020405
74 | 76 | 4.4338 | 1.7053 | 8.9491e-09 | 0 | 0 | 0 | 0 | 0 | 1 | -90 | 90 | -0.031348 | -0.0078546 | 0.031396 | 0.0078724
74 | 77 | 12.278 | 4.7223 | 1.2391e-08 | 0 | 0 | 0 | 0 | 0 | 1 | -90 | 90 | 0.019247 | 0.0048291 | -0.019196 | -0.0048107
75 | 78 | 4.1421 | 1.5931 | 4.1801e-09 | 0 | 0 | 0 | 0 | 0 | 1 | -90 | 90 | 0.0065742 | 0.001639 | -0.0065722 | -0.0016386
76 | 83 | 3.8642 | 1.4862 | 3.8996e-09 | 0 | 0 | 0 | 0 | 0 | 1 | -90 | 90 | 0.0054584 | 0.0013637 | -0.0054571 | -0.0013635
77 | 82 | 2.6656 | 1.0252 | 2.69e-09 | 0 | 0 | 0 | 0 | 0 | 1 | -90 | 90 | 0.015796 | 0.0039586 | -0.015789 | -0.003956
82 | 81 | 1.2721 | 0.48929 | 1.2838e-09 | 0 | 0 | 0 | 0 | 0 | 1 | -90 | 90 | 0.012652 | 0.0031698 | -0.01265 | -0.003169
81 | 80 | 3.1164 | 1.1986 | 3.145e-09 | 0 | 0 | 0 | 0 | 0 | 1 | -90 | 90 | 0.010299 | 0.00258 | -0.010296 | -0.0025789
79 | 80 | 16.7155 | 6.429 | 1.6869e-08 | 0 | 0 | 0 | 0 | 0 | 1 | -90 | 90 | -0.00094721 | -0.0002374 | 0.00094738 | 0.00023587
103 | 104 | 1.8002 | 0.69238 | 1.8167e-09 | 0 | 0 | 0 | 0 | 0 | 1 | -90 | 90 | -0.0076577 | -0.0018945 | 0.0076589 | 0.0018948
99 | 100 | 32.1852 | 12.3789 | 3.2481e-08 | 0 | 0 | 0 | 0 | 0 | 1 | -90 | 90 | 0.00085892 | 0.00019666 | -0.00085866 | -0.00019962
104 | 106 | 9.0665 | 3.4871 | 9.1497e-09 | 0 | 0 | 0 | 0 | 0 | 1 | -90 | 90 | 0.00084783 | 0.00021159 | -0.00084775 | -0.00021242
100 | 101 | 19.7996 | 7.6152 | 1.9981e-08 | 0 | 0 | 0 | 0 | 0 | 1 | -90 | 90 | 0.00080692 | 0.00019312 | -0.00080677 | -0.00019494
100 | 102 | 13.1808 | 5.0695 | 1.3302e-08 | 0 | 0 | 0 | 0 | 0 | 1 | -90 | 90 | 5.1741e-05 | 6.5037e-06 | -5.1741e-05 | -7.7575e-06
102 | 131 | 54.7788 | 21.0688 | 5.5281e-08 | 0 | 0 | 0 | 0 | 0 | 1 | -90 | 90 | 5.1741e-05 | 7.7573e-06 | -5.1739e-05 | -1.2968e-05
106 | 109 | 0.53544 | 0.20594 | 5.4035e-10 | 0 | 0 | 0 | 0 | 0 | 1 | -90 | 90 | 0.00079128 | 0.00019827 | -0.00079127 | -0.00019832
107 | 110 | 6.2163 | 2.3909 | 6.2734e-09 | 0 | 0 | 0 | 0 | 0 | 1 | -90 | 90 | 0.0051253 | 0.0012842 | -0.0051234 | -0.0012841
109 | 111 | 0.0075103 | 0.0028886 | 7.5793e-12 | 0 | 0 | 0 | 0 | 0 | 1 | -90 | 90 | 0.00062457 | 0.00015654 | -0.00062457 | -0.00015654