## bus_data
BUS_I | BUS_TYPE | Pd | Qd | Gs | Bs | area | Vm | Va | baseKV | zone | Vmax | Vmin
1 | 1 | 0.028092 | 0.0070405 | 0 | 0 | 1 | 0.98484 | -0.10588 | 0.4 | 1 | 1.1 | 0.9
2 | 1 | 0.0029461 | 0.00073836 | 0 | 0 | 1 | 0.98402 | -0.11171 | 0.4 | 1 | 1.1 | 0.9
3 | 1 | 0 | 0 | 0 | 0 | 1 | 0.98598 | -0.097788 | 0.4 | 1 | 1.1 | 0.9
4 | 1 | 0.058327 | 0.014618 | 0 | 0 | 1 | 0.98325 | -0.1172 | 0.4 | 1 | 1.1 | 0.9
5 | 1 | 0.00096711 | 0.00024238 | 0 | 0 | 1 | 0.98402 | -0.11172 | 0.4 | 1 | 1.1 | 0.9
6 | 1 | 0.0024675 | 0.00061842 | 0 | 0 | 1 | 0.9885 | -0.079994 | 0.4 | 1 | 1.1 | 0.9
61 | 1 | 0.0076066 | 0.0019064 | 0 | 0 | 1 | 0.98355 | -0.11507 | 0.4 | 1 | 1.1 | 0.9
38 | 1 | 0 | 0 | 0 | 0 | 1 | 0.99059 | -0.065296 | 0.4 | 1 | 1.1 | 0.9
62 | 1 | 0.005299 | 0.001328 | 0 | 0 | 1 | 0.98329 | -0.11692 | 0.4 | 1 | 1.1 | 0.9
65 | 1 | 0.00018321 | 4.5916e-05 | 0 | 0 | 1 | 0.9835 | -0.11545 | 0.4 | 1 | 1.1 | 0.9
63 | 1 | 0.006798 | 0.0017037 | 0 | 0 | 1 | 0.9901 | -0.068749 | 0.4 | 1 | 1.1 | 0.9
58 | 1 | 0 | 0 | 0 | 0 | 1 | 0.99599 | -0.027665 | 0.4 | 1 | 1.1 | 0.9
33 | 1 | 0 | 0 | 0 | 0 | 1 | 0.98709 | -0.089725 | 0.4 | 1 | 1.1 | 0.9
7 | 1 | 8.9358e-05 | 2.2395e-05 | 0 | 0 | 1 | 0.97706 | -0.16162 | 0.4 | 1 | 1.1 | 0.9
8 | 1 | 0.00011945 | 2.9937e-05 | 0 | 0 | 1 | 0.9768 | -0.16359 | 0.4 | 1 | 1.1 | 0.9
9 | 1 | 0 | 0 | 0 | 0 | 1 | 0.9772 | -0.16063 | 0.4 | 1 | 1.1 | 0.9
10 | 1 | 0 | 0 | 0 | 0 | 1 | 0.97668 | -0.16446 | 0.4 | 1 | 1.1 | 0.9
11 | 1 | 0.00047844 | 0.00011991 | 0 | 0 | 1 | 0.97714 | -0.16106 | 0.4 | 1 | 1.1 | 0.9
12 | 1 | 0 | 0 | 0 | 0 | 1 | 0.97736 | -0.15944 | 0.4 | 1 | 1.1 | 0.9
20 | 1 | 0.0002244 | 5.624e-05 | 0 | 0 | 1 | 0.97665 | -0.16467 | 0.4 | 1 | 1.1 | 0.9
21 | 1 | 0.00071745 | 0.00017981 | 0 | 0 | 1 | 0.9766 | -0.16505 | 0.4 | 1 | 1.1 | 0.9
64 | 1 | 0.00013998 | 3.5081e-05 | 0 | 0 | 1 | 0.97735 | -0.15951 | 0.4 | 1 | 1.1 | 0.9
18 | 1 | 0 | 0 | 0 | 0 | 1 | 0.97765 | -0.15728 | 0.4 | 1 | 1.1 | 0.9
19 | 1 | 0 | 0 | 0 | 0 | 1 | 0.97662 | -0.16467 | 0.4 | 1 | 1.1 | 0.9
16 | 1 | 0.0018543 | 0.00046472 | 0 | 0 | 1 | 0.97799 | -0.15479 | 0.4 | 1 | 1.1 | 0.9
13 | 1 | 0.0021814 | 0.00054671 | 0 | 0 | 1 | 0.97892 | -0.14811 | 0.4 | 1 | 1.1 | 0.9
14 | 1 | 0.0028031 | 0.00070253 | 0 | 0 | 1 | 0.97844 | -0.1516 | 0.4 | 1 | 1.1 | 0.9
15 | 1 | 0.013223 | 0.003314 | 0 | 0 | 1 | 0.97962 | -0.14312 | 0.4 | 1 | 1.1 | 0.9
17 | 1 | 0 | 0 | 0 | 0 | 1 | 0.9823 | -0.12394 | 0.4 | 1 | 1.1 | 0.9
22 | 1 | 0 | 0 | 0 | 0 | 1 | 0.99017 | -0.068312 | 0.4 | 1 | 1.1 | 0.9
23 | 1 | 0.0019408 | 0.00048642 | 0 | 0 | 1 | 0.98192 | -0.12666 | 0.4 | 1 | 1.1 | 0.9
60 | 1 | 0.00031308 | 7.8465e-05 | 0 | 0 | 1 | 0.99011 | -0.068718 | 0.4 | 1 | 1.1 | 0.9
57 | 1 | 0.0043998 | 0.0011027 | 0 | 0 | 1 | 0.99298 | -0.048639 | 0.4 | 1 | 1.1 | 0.9
24 | 1 | 0.0026032 | 0.00065242 | 0 | 0 | 1 | 0.98187 | -0.12702 | 0.4 | 1 | 1.1 | 0.9
54 | 1 | 0 | 0 | 0 | 0 | 1 | 0.97388 | -0.18445 | 0.4 | 1 | 1.1 | 0.9
56 | 1 | 0.0020793 | 0.00052112 | 0 | 0 | 1 | 0.97581 | -0.17048 | 0.4 | 1 | 1.1 | 0.9
50 | 1 | 0.0020507 | 0.00051394 | 0 | 0 | 1 | 0.97377 | -0.18519 | 0.4 | 1 | 1.1 | 0.9
53 | 1 | 0.0016184 | 0.00040561 | 0 | 0 | 1 | 0.97362 | -0.18632 | 0.4 | 1 | 1.1 | 0.9
55 | 1 | 0.0028155 | 0.00070563 | 0 | 0 | 1 | 0.97579 | -0.17059 | 0.4 | 1 | 1.1 | 0.9
25 | 1 | 0.0010646 | 0.00026683 | 0 | 0 | 1 | 0.97409 | -0.18195 | 0.4 | 1 | 1.1 | 0.9
26 | 1 | 0.0049059 | 0.0012295 | 0 | 0 | 1 | 0.97243 | -0.19388 | 0.4 | 1 | 1.1 | 0.9
27 | 1 | 0.0029822 | 0.00074742 | 0 | 0 | 1 | 0.97414 | -0.1816 | 0.4 | 1 | 1.1 | 0.9
28 | 1 | 0 | 0 | 0 | 0 | 1 | 0.97207 | -0.19645 | 0.4 | 1 | 1.1 | 0.9
29 | 1 | 0 | 0 | 0 | 0 | 1 | 0.97459 | -0.17835 | 0.4 | 1 | 1.1 | 0.9
40 | 1 | 0 | 0 | 0 | 0 | 1 | 0.97014 | -0.21037 | 0.4 | 1 | 1.1 | 0.9
36 | 1 | 0.0051667 | 0.0012949 | 0 | 0 | 1 | 0.97607 | -0.16777 | 0.4 | 1 | 1.1 | 0.9
66 | 1 | 0.0075884 | 0.0019018 | 0 | 0 | 1 | 0.97006 | -0.21095 | 0.4 | 1 | 1.1 | 0.9
35 | 1 | 0.0019387 | 0.00048589 | 0 | 0 | 1 | 0.97662 | -0.1638 | 0.4 | 1 | 1.1 | 0.9
30 | 1 | 0.0065886 | 0.0016513 | 0 | 0 | 1 | 0.98017 | -0.13848 | 0.4 | 1 | 1.1 | 0.9
31 | 1 | 0.0058836 | 0.0014746 | 0 | 0 | 1 | 0.98178 | -0.12708 | 0.4 | 1 | 1.1 | 0.9
32 | 1 | 0.0011925 | 0.00029887 | 0 | 0 | 1 | 0.97929 | -0.14474 | 0.4 | 1 | 1.1 | 0.9
34 | 1 | 0 | 0 | 0 | 0 | 1 | 0.97727 | -0.15913 | 0.4 | 1 | 1.1 | 0.9
37 | 1 | 0.0050032 | 0.0012539 | 0 | 0 | 1 | 0.97249 | -0.19339 | 0.4 | 1 | 1.1 | 0.9
41 | 1 | 0.0023545 | 0.0005901 | 0 | 0 | 1 | 0.9722 | -0.19546 | 0.4 | 1 | 1.1 | 0.9
42 | 1 | 0.015199 | 0.0038091 | 0 | 0 | 1 | 0.97147 | -0.20074 | 0.4 | 1 | 1.1 | 0.9
59 | 3 | 0.0034904 | 0.00087477 | 0 | 0 | 1 | 1 | 0 | 0.4 | 1 | 1.1 | 0.9
43 | 1 | 0.0019604 | 0.00049131 | 0 | 0 | 1 | 0.97111 | -0.20332 | 0.4 | 1 | 1.1 | 0.9
44 | 1 | 0 | 0 | 0 | 0 | 1 | 0.97091 | -0.20481 | 0.4 | 1 | 1.1 | 0.9
45 | 1 | 0.0015707 | 0.00039365 | 0 | 0 | 1 | 0.97084 | -0.20529 | 0.4 | 1 | 1.1 | 0.9
46 | 1 | 0.0032838 | 0.000823 | 0 | 0 | 1 | 0.97028 | -0.20933 | 0.4 | 1 | 1.1 | 0.9
47 | 1 | 0.00086189 | 0.00021601 | 0 | 0 | 1 | 0.97026 | -0.20949 | 0.4 | 1 | 1.1 | 0.9
48 | 1 | 0.00039625 | 9.9309e-05 | 0 | 0 | 1 | 0.97235 | -0.1955 | 0.4 | 1 | 1.1 | 0.9
52 | 1 | 0.0032934 | 0.00082541 | 0 | 0 | 1 | 0.97248 | -0.19459 | 0.4 | 1 | 1.1 | 0.9
51 | 1 | 0.00031019 | 7.774e-05 | 0 | 0 | 1 | 0.97265 | -0.19332 | 0.4 | 1 | 1.1 | 0.9
49 | 1 | 0.0011822 | 0.00029629 | 0 | 0 | 1 | 0.97373 | -0.18547 | 0.4 | 1 | 1.1 | 0.9

## generator_data
GEN_BUS | PG | QG | QMAX | QMIN | VG | MBASE | GEN_STATUS | PMAX | PMIN
59 | 0.23298 | 0.058936 | 10 | -10 | 1 | 100 | 1 | 10 | 0

## branch_data
F_BUS | T_BUS | BR_R | BR_X | BR_B | RATE_A | RATE_B | RATE_C | TAP | SHIFT | BR_STATUS | ANGMIN | ANGMAX | P_in | Q_in | P_out | Q_out
1 | 2 | 1.2007 | 0.46183 | 1.2118e-09 | 0 | 0 | 0 | 0 | 0 | 1 | -90 | 90 | 0.061367 | 0.015392 | -0.061317 | -0.015373
1 | 3 | 1.1456 | 0.44062 | 1.1561e-09 | 0 | 0 | 0 | 0 | 0 | 1 | -90 | 90 | -0.089459 | -0.022433 | 0.089559 | 0.022471
2 | 4 | 1.1852 | 0.45586 | 1.1961e-09 | 0 | 0 | 0 | 0 | 0 | 1 | -90 | 90 | 0.058371 | 0.014635 | -0.058327 | -0.014618
3 | 5 | 12.4978 | 4.8069 | 1.2613e-08 | 0 | 0 | 0 | 0 | 0 | 1 | -90 | 90 | 0.01409 | 0.0035316 | -0.014063 | -0.0035224
3 | 6 | 2.1836 | 0.83984 | 2.2036e-09 | 0 | 0 | 0 | 0 | 0 | 1 | -90 | 90 | -0.10365 | -0.026003 | 0.10391 | 0.026101
5 | 61 | 3.2203 | 1.2386 | 3.2499e-09 | 0 | 0 | 0 | 0 | 0 | 1 | -90 | 90 | 0.013096 | 0.00328 | -0.01309 | -0.003278
6 | 38 | 1.7698 | 0.68069 | 3.5721e-09 | 0 | 0 | 0 | 0 | 0 | 1 | -90 | 90 | -0.10637 | -0.02672 | 0.10659 | 0.026803
61 | 62 | 4.4176 | 1.6991 | 4.4581e-09 | 0 | 0 | 0 | 0 | 0 | 1 | -90 | 90 | 0.0053003 | 0.0013281 | -0.0052989 | -0.001328
61 | 65 | 25.2813 | 9.7236 | 2.5513e-08 | 0 | 0 | 0 | 0 | 0 | 1 | -90 | 90 | 0.00018322 | 4.3452e-05 | -0.00018321 | -4.5916e-05
38 | 63 | 6.4869 | 2.4949 | 6.5464e-09 | 0 | 0 | 0 | 0 | 0 | 1 | -90 | 90 | 0.0068013 | 0.0017044 | -0.006798 | -0.0017038
38 | 58 | 2.6812 | 1.0312 | 8.1176e-09 | 0 | 0 | 0 | 0 | 0 | 1 | -90 | 90 | -0.18206 | -0.045855 | 0.18302 | 0.046225
38 | 33 | 4.601 | 1.7696 | 9.2864e-09 | 0 | 0 | 0 | 0 | 0 | 1 | -90 | 90 | 0.068664 | 0.017348 | -0.068429 | -0.017258
58 | 59 | 1.5922 | 0.6124 | 4.8206e-09 | 0 | 0 | 0 | 0 | 0 | 1 | -90 | 90 | -0.2286 | -0.057718 | 0.22949 | 0.058061
58 | 57 | 5.9983 | 2.3071 | 1.2107e-08 | 0 | 0 | 0 | 0 | 0 | 1 | -90 | 90 | 0.045577 | 0.011494 | -0.045443 | -0.011443
33 | 31 | 6.9732 | 2.682 | 7.0372e-09 | 0 | 0 | 0 | 0 | 0 | 1 | -90 | 90 | 0.068429 | 0.017258 | -0.068072 | -0.017122
7 | 8 | 22.3596 | 8.5998 | 2.2565e-08 | 0 | 0 | 0 | 0 | 0 | 1 | -90 | 90 | 0.0010617 | 0.00026081 | -0.0010615 | -0.00026286
7 | 9 | 10.3786 | 3.9918 | 1.0474e-08 | 0 | 0 | 0 | 0 | 0 | 1 | -90 | 90 | -0.0011511 | -0.00028321 | 0.0011512 | 0.00028227
8 | 10 | 11.1932 | 4.3051 | 1.1296e-08 | 0 | 0 | 0 | 0 | 0 | 1 | -90 | 90 | 0.00094201 | 0.00023292 | -0.0009419 | -0.00023396
9 | 11 | 11.1913 | 4.3043 | 1.1294e-08 | 0 | 0 | 0 | 0 | 0 | 1 | -90 | 90 | 0.00047846 | 0.00011884 | -0.00047843 | -0.00011991
9 | 12 | 8.7669 | 3.3719 | 8.8474e-09 | 0 | 0 | 0 | 0 | 0 | 1 | -90 | 90 | -0.0016297 | -0.00040111 | 0.00163 | 0.00040036
10 | 20 | 11.7174 | 4.5067 | 1.1825e-08 | 0 | 0 | 0 | 0 | 0 | 1 | -90 | 90 | 0.0002244 | 5.5115e-05 | -0.0002244 | -5.624e-05
10 | 21 | 10.2773 | 3.9528 | 1.0372e-08 | 0 | 0 | 0 | 0 | 0 | 1 | -90 | 90 | 0.0007175 | 0.00017884 | -0.00071744 | -0.00017981
12 | 64 | 6.4969 | 2.4988 | 6.5565e-09 | 0 | 0 | 0 | 0 | 0 | 1 | -90 | 90 | 0.00013997 | 3.4456e-05 | -0.00013997 | -3.5081e-05
12 | 18 | 14.6226 | 5.6241 | 1.4757e-08 | 0 | 0 | 0 | 0 | 0 | 1 | -90 | 90 | -0.0017699 | -0.00043482 | 0.0017704 | 0.0004336
18 | 19 | 6.6477 | 2.5568 | 6.7087e-09 | 0 | 0 | 0 | 0 | 0 | 1 | -90 | 90 | 0.013794 | 0.003453 | -0.01378 | -0.0034482
18 | 16 | 1.9725 | 0.75867 | 1.9906e-09 | 0 | 0 | 0 | 0 | 0 | 1 | -90 | 90 | -0.015565 | -0.0038866 | 0.01557 | 0.0038884
19 | 54 | 27.526 | 10.5869 | 2.7779e-08 | 0 | 0 | 0 | 0 | 0 | 1 | -90 | 90 | 0.0088816 | 0.0022214 | -0.0088574 | -0.0022147
19 | 56 | 14.7265 | 5.6641 | 1.4862e-08 | 0 | 0 | 0 | 0 | 0 | 1 | -90 | 90 | 0.0048987 | 0.0012268 | -0.0048948 | -0.0012267
16 | 14 | 2.2717 | 0.87375 | 2.2926e-09 | 0 | 0 | 0 | 0 | 0 | 1 | -90 | 90 | -0.017424 | -0.0043532 | 0.017432 | 0.0043559
13 | 14 | 2.1428 | 0.82414 | 2.1624e-09 | 0 | 0 | 0 | 0 | 0 | 1 | -90 | 90 | 0.020245 | 0.005062 | -0.020235 | -0.0050584
13 | 15 | 2.7664 | 1.064 | 2.7918e-09 | 0 | 0 | 0 | 0 | 0 | 1 | -90 | 90 | -0.022426 | -0.0056087 | 0.022442 | 0.0056143
15 | 17 | 6.7267 | 2.5872 | 6.7884e-09 | 0 | 0 | 0 | 0 | 0 | 1 | -90 | 90 | -0.035664 | -0.0089283 | 0.035759 | 0.0089641
17 | 22 | 17.4871 | 6.7258 | 1.7648e-08 | 0 | 0 | 0 | 0 | 0 | 1 | -90 | 90 | -0.040305 | -0.010103 | 0.040618 | 0.010221
17 | 23 | 7.5136 | 2.8898 | 7.5825e-09 | 0 | 0 | 0 | 0 | 0 | 1 | -90 | 90 | 0.0045458 | 0.0011386 | -0.0045441 | -0.0011387
22 | 60 | 16.2521 | 6.2508 | 1.6401e-08 | 0 | 0 | 0 | 0 | 0 | 1 | -90 | 90 | 0.0003131 | 7.6864e-05 | -0.00031308 | -7.8465e-05
22 | 57 | 6.2002 | 2.3847 | 6.2571e-09 | 0 | 0 | 0 | 0 | 0 | 1 | -90 | 90 | -0.040931 | -0.010298 | 0.041044 | 0.010341
23 | 24 | 1.7636 | 0.67832 | 1.7798e-09 | 0 | 0 | 0 | 0 | 0 | 1 | -90 | 90 | 0.0026033 | 0.0006523 | -0.0026032 | -0.00065242
54 | 50 | 2.8378 | 1.0915 | 2.8639e-09 | 0 | 0 | 0 | 0 | 0 | 1 | -90 | 90 | 0.0032332 | 0.00080984 | -0.0032329 | -0.00080998
54 | 53 | 4.0693 | 1.5651 | 4.1066e-09 | 0 | 0 | 0 | 0 | 0 | 1 | -90 | 90 | 0.0056242 | 0.0014049 | -0.0056227 | -0.0014047
56 | 55 | 0.50528 | 0.19434 | 5.0992e-10 | 0 | 0 | 0 | 0 | 0 | 1 | -90 | 90 | 0.0028155 | 0.0007056 | -0.0028155 | -0.00070564
50 | 49 | 2.8825 | 1.1087 | 2.909e-09 | 0 | 0 | 0 | 0 | 0 | 1 | -90 | 90 | 0.0011823 | 0.00029604 | -0.0011822 | -0.0002963
53 | 51 | 21.4265 | 8.241 | 2.1623e-08 | 0 | 0 | 0 | 0 | 0 | 1 | -90 | 90 | 0.0040043 | 0.00099913 | -0.0040005 | -0.0009997
25 | 26 | 11.7546 | 4.521 | 1.1862e-08 | 0 | 0 | 0 | 0 | 0 | 1 | -90 | 90 | 0.012533 | 0.0031425 | -0.012512 | -0.0031357
25 | 27 | 0.32058 | 0.1233 | 3.2352e-10 | 0 | 0 | 0 | 0 | 0 | 1 | -90 | 90 | -0.013597 | -0.0034093 | 0.013598 | 0.0034095
26 | 28 | 4.1724 | 1.6048 | 4.2107e-09 | 0 | 0 | 0 | 0 | 0 | 1 | -90 | 90 | 0.0076061 | 0.0019061 | -0.0076034 | -0.0019055
27 | 29 | 2.4248 | 0.9326 | 2.447e-09 | 0 | 0 | 0 | 0 | 0 | 1 | -90 | 90 | -0.01658 | -0.0041569 | 0.016588 | 0.0041596
28 | 40 | 22.4974 | 8.6528 | 2.2704e-08 | 0 | 0 | 0 | 0 | 0 | 1 | -90 | 90 | 0.0076034 | 0.0019055 | -0.0075888 | -0.001902
29 | 36 | 7.9118 | 3.043 | 7.9844e-09 | 0 | 0 | 0 | 0 | 0 | 1 | -90 | 90 | -0.016588 | -0.0041596 | 0.016612 | 0.0041682
40 | 66 | 0.94679 | 0.36415 | 9.5548e-10 | 0 | 0 | 0 | 0 | 0 | 1 | -90 | 90 | 0.0075888 | 0.001902 | -0.0075882 | -0.0019018
36 | 35 | 2.265 | 0.87116 | 2.2858e-09 | 0 | 0 | 0 | 0 | 0 | 1 | -90 | 90 | -0.021779 | -0.0054631 | 0.021791 | 0.0054675
35 | 34 | 2.4502 | 0.94238 | 2.4727e-09 | 0 | 0 | 0 | 0 | 0 | 1 | -90 | 90 | -0.023729 | -0.0059534 | 0.023745 | 0.005959
30 | 31 | 2.3158 | 0.89069 | 2.337e-09 | 0 | 0 | 0 | 0 | 0 | 1 | -90 | 90 | -0.06209 | -0.015609 | 0.062189 | 0.015647
30 | 32 | 1.4194 | 0.54593 | 1.4324e-09 | 0 | 0 | 0 | 0 | 0 | 1 | -90 | 90 | 0.055501 | 0.013958 | -0.055453 | -0.01394
32 | 34 | 3.3255 | 1.2791 | 3.3561e-09 | 0 | 0 | 0 | 0 | 0 | 1 | -90 | 90 | 0.05426 | 0.013641 | -0.054152 | -0.013599
34 | 37 | 14.0163 | 5.3909 | 1.4145e-08 | 0 | 0 | 0 | 0 | 0 | 1 | -90 | 90 | 0.030407 | 0.0076405 | -0.030263 | -0.0075863
37 | 41 | 1.009 | 0.38807 | 1.0182e-09 | 0 | 0 | 0 | 0 | 0 | 1 | -90 | 90 | 0.02526 | 0.0063325 | -0.025253 | -0.0063298
41 | 42 | 2.8369 | 1.0911 | 2.8629e-09 | 0 | 0 | 0 | 0 | 0 | 1 | -90 | 90 | 0.022898 | 0.0057397 | -0.022881 | -0.0057335
42 | 43 | 4.1326 | 1.5894 | 4.1705e-09 | 0 | 0 | 0 | 0 | 0 | 1 | -90 | 90 | 0.0076832 | 0.0019244 | -0.0076805 | -0.0019237
43 | 44 | 3.1853 | 1.2251 | 3.2145e-09 | 0 | 0 | 0 | 0 | 0 | 1 | -90 | 90 | 0.0057201 | 0.0014324 | -0.005719 | -0.0014323
44 | 45 | 1.0316 | 0.39676 | 1.041e-09 | 0 | 0 | 0 | 0 | 0 | 1 | -90 | 90 | 0.005719 | 0.0014323 | -0.0057186 | -0.0014322
45 | 46 | 11.9408 | 4.5926 | 1.205e-08 | 0 | 0 | 0 | 0 | 0 | 1 | -90 | 90 | 0.0041479 | 0.0010386 | -0.0041456 | -0.0010388
46 | 47 | 2.2782 | 0.87623 | 2.2991e-09 | 0 | 0 | 0 | 0 | 0 | 1 | -90 | 90 | 0.00086188 | 0.0002158 | -0.00086186 | -0.00021601
48 | 52 | 27.6126 | 10.6202 | 2.7866e-08 | 0 | 0 | 0 | 0 | 0 | 1 | -90 | 90 | -0.00039624 | -9.9309e-05 | 0.00039629 | 9.6693e-05
52 | 51 | 4.2172 | 1.622 | 4.2559e-09 | 0 | 0 | 0 | 0 | 0 | 1 | -90 | 90 | -0.0036897 | -0.00092211 | 0.0036903 | 0.00092196