## bus_data
BUS_I | BUS_TYPE | Pd | Qd | Gs | Bs | area | Vm | Va | baseKV | zone | Vmax | Vmin
1 | 1 | 0.042215 | 0.01058 | 0 | 0 | 1 | 0.99585 | -0.029037 | 0.4 | 1 | 1.1 | 0.9
2 | 1 | 0.0013133 | 0.00032914 | 0 | 0 | 1 | 0.99558 | -0.030951 | 0.4 | 1 | 1.1 | 0.9
3 | 1 | 0.016338 | 0.0040946 | 0 | 0 | 1 | 0.99619 | -0.026673 | 0.4 | 1 | 1.1 | 0.9
4 | 1 | 0.0020989 | 0.00052604 | 0 | 0 | 1 | 0.99535 | -0.032596 | 0.4 | 1 | 1.1 | 0.9
5 | 1 | 0.009531 | 0.0023887 | 0 | 0 | 1 | 0.99753 | -0.017281 | 0.4 | 1 | 1.1 | 0.9
24 | 1 | 0.00090186 | 0.00022603 | 0 | 0 | 1 | 0.98611 | -0.097848 | 0.4 | 1 | 1.1 | 0.9
25 | 1 | 0 | 0 | 0 | 0 | 1 | 0.98614 | -0.097611 | 0.4 | 1 | 1.1 | 0.9
36 | 1 | 0.002894 | 0.00072529 | 0 | 0 | 1 | 0.99528 | -0.033099 | 0.4 | 1 | 1.1 | 0.9
20 | 1 | 0.0010198 | 0.00025559 | 0 | 0 | 1 | 0.98528 | -0.10371 | 0.4 | 1 | 1.1 | 0.9
22 | 1 | 0.0038171 | 0.00095666 | 0 | 0 | 1 | 0.98498 | -0.10582 | 0.4 | 1 | 1.1 | 0.9
19 | 1 | 0.00065797 | 0.0001649 | 0 | 0 | 1 | 0.9855 | -0.10217 | 0.4 | 1 | 1.1 | 0.9
6 | 3 | 0.043821 | 0.010983 | 0 | 0 | 1 | 1 | 0 | 0.4 | 1 | 1.1 | 0.9
7 | 1 | 0.0072808 | 0.0018247 | 0 | 0 | 1 | 0.99793 | -0.014464 | 0.4 | 1 | 1.1 | 0.9
8 | 1 | 0.0088182 | 0.00221 | 0 | 0 | 1 | 0.99675 | -0.022725 | 0.4 | 1 | 1.1 | 0.9
14 | 1 | 0 | 0 | 0 | 0 | 1 | 0.99509 | -0.034356 | 0.4 | 1 | 1.1 | 0.9
35 | 1 | 0.014417 | 0.0036131 | 0 | 0 | 1 | 0.99487 | -0.035862 | 0.4 | 1 | 1.1 | 0.9
11 | 1 | 0 | 0 | 0 | 0 | 1 | 0.99457 | -0.037993 | 0.4 | 1 | 1.1 | 0.9
9 | 1 | 0.0040536 | 0.0010159 | 0 | 0 | 1 | 0.99431 | -0.03984 | 0.4 | 1 | 1.1 | 0.9
10 | 1 | 0.02973 | 0.007451 | 0 | 0 | 1 | 0.99373 | -0.043866 | 0.4 | 1 | 1.1 | 0.9
12 | 1 | 0 | 0 | 0 | 0 | 1 | 0.99182 | -0.057343 | 0.4 | 1 | 1.1 | 0.9
15 | 1 | 0 | 0 | 0 | 0 | 1 | 0.99141 | -0.060269 | 0.4 | 1 | 1.1 | 0.9
13 | 1 | 0.0060039 | 0.0015047 | 0 | 0 | 1 | 0.99168 | -0.058348 | 0.4 | 1 | 1.1 | 0.9
16 | 1 | 0 | 0 | 0 | 0 | 1 | 0.99225 | -0.054318 | 0.4 | 1 | 1.1 | 0.9
17 | 1 | 0.0047491 | 0.0011902 | 0 | 0 | 1 | 0.99104 | -0.062827 | 0.4 | 1 | 1.1 | 0.9
33 | 1 | 0.0021194 | 0.00053117 | 0 | 0 | 1 | 0.99252 | -0.052415 | 0.4 | 1 | 1.1 | 0.9
34 | 1 | 0.0095699 | 0.0023984 | 0 | 0 | 1 | 0.99322 | -0.047449 | 0.4 | 1 | 1.1 | 0.9
32 | 1 | 0.0020808 | 0.00052149 | 0 | 0 | 1 | 0.98742 | -0.088498 | 0.4 | 1 | 1.1 | 0.9
21 | 1 | 0.00023517 | 5.894e-05 | 0 | 0 | 1 | 0.98564 | -0.10116 | 0.4 | 1 | 1.1 | 0.9
23 | 1 | 0 | 0 | 0 | 0 | 1 | 0.98626 | -0.096728 | 0.4 | 1 | 1.1 | 0.9
26 | 1 | 0 | 0 | 0 | 0 | 1 | 0.98701 | -0.09144 | 0.4 | 1 | 1.1 | 0.9
30 | 1 | 0.00077655 | 0.00019462 | 0 | 0 | 1 | 0.98623 | -0.096932 | 0.4 | 1 | 1.1 | 0.9
29 | 1 | 0.0020239 | 0.00050725 | 0 | 0 | 1 | 0.9869 | -0.092183 | 0.4 | 1 | 1.1 | 0.9
28 | 1 | 0.0013565 | 0.00033996 | 0 | 0 | 1 | 0.98689 | -0.092267 | 0.4 | 1 | 1.1 | 0.9

## generator_data
GEN_BUS | PG | QG | QMAX | QMIN | VG | MBASE | GEN_STATUS | PMAX | PMIN
6 | 0.21877 | 0.054943 | 10 | -10 | 1 | 100 | 1 | 10 | 0

## branch_data
F_BUS | T_BUS | BR_R | BR_X | BR_B | RATE_A | RATE_B | RATE_C | TAP | SHIFT | BR_STATUS | ANGMIN | ANGMAX | P_in | Q_in | P_out | Q_out
1 | 2 | 3.9169 | 1.5065 | 3.9528e-09 | 0 | 0 | 0 | 0 | 0 | 1 | -90 | 90 | 0.0063092 | 0.0015806 | -0.0063075 | -0.0015803
1 | 3 | 0.62939 | 0.24207 | 6.3517e-10 | 0 | 0 | 0 | 0 | 0 | 1 | -90 | 90 | -0.048524 | -0.012161 | 0.04854 | 0.012167
2 | 4 | 4.2487 | 1.6341 | 4.2877e-09 | 0 | 0 | 0 | 0 | 0 | 1 | -90 | 90 | 0.0049942 | 0.0012512 | -0.0049931 | -0.0012512
3 | 5 | 1.8741 | 0.72081 | 1.8913e-09 | 0 | 0 | 0 | 0 | 0 | 1 | -90 | 90 | -0.064878 | -0.016261 | 0.064962 | 0.016294
4 | 36 | 2.2439 | 0.86302 | 2.2644e-09 | 0 | 0 | 0 | 0 | 0 | 1 | -90 | 90 | 0.0028942 | 0.00072515 | -0.002894 | -0.0007253
5 | 6 | 3.018 | 1.1608 | 3.0457e-09 | 0 | 0 | 0 | 0 | 0 | 1 | -90 | 90 | -0.074493 | -0.018682 | 0.074672 | 0.018751
24 | 25 | 3.3161 | 1.2754 | 3.3466e-09 | 0 | 0 | 0 | 0 | 0 | 1 | -90 | 90 | -0.00090185 | -0.00022603 | 0.00090188 | 0.00022571
25 | 23 | 12.3177 | 4.7376 | 1.2431e-08 | 0 | 0 | 0 | 0 | 0 | 1 | -90 | 90 | -0.00090188 | -0.00022571 | 0.00090199 | 0.00022455
20 | 22 | 6.9909 | 2.6888 | 7.055e-09 | 0 | 0 | 0 | 0 | 0 | 1 | -90 | 90 | 0.0038182 | 0.00095641 | -0.0038171 | -0.00095666
20 | 19 | 4.0214 | 1.5467 | 4.0583e-09 | 0 | 0 | 0 | 0 | 0 | 1 | -90 | 90 | -0.004838 | -0.001212 | 0.0048391 | 0.001212
19 | 21 | 2.3283 | 0.89549 | 2.3496e-09 | 0 | 0 | 0 | 0 | 0 | 1 | -90 | 90 | -0.005497 | -0.0013769 | 0.0054978 | 0.001377
6 | 7 | 1.8859 | 0.72536 | 1.9032e-09 | 0 | 0 | 0 | 0 | 0 | 1 | -90 | 90 | 0.10027 | 0.02521 | -0.10007 | -0.025132
7 | 8 | 1.1582 | 0.44547 | 1.1689e-09 | 0 | 0 | 0 | 0 | 0 | 1 | -90 | 90 | 0.092792 | 0.023307 | -0.092686 | -0.023267
8 | 14 | 1.7977 | 0.69142 | 1.8142e-09 | 0 | 0 | 0 | 0 | 0 | 1 | -90 | 90 | 0.083868 | 0.021057 | -0.083733 | -0.021005
14 | 35 | 0.39012 | 0.15005 | 3.937e-10 | 0 | 0 | 0 | 0 | 0 | 1 | -90 | 90 | 0.049907 | 0.012522 | -0.049896 | -0.012518
14 | 11 | 1.3879 | 0.5338 | 1.4006e-09 | 0 | 0 | 0 | 0 | 0 | 1 | -90 | 90 | 0.033826 | 0.0084828 | -0.033809 | -0.0084764
35 | 34 | 4.2149 | 1.6211 | 4.2536e-09 | 0 | 0 | 0 | 0 | 0 | 1 | -90 | 90 | 0.03548 | 0.0089048 | -0.035423 | -0.0088833
11 | 9 | 0.70424 | 0.27086 | 7.107e-10 | 0 | 0 | 0 | 0 | 0 | 1 | -90 | 90 | 0.033809 | 0.0084764 | -0.0338 | -0.0084732
9 | 10 | 1.7427 | 0.67028 | 1.7587e-09 | 0 | 0 | 0 | 0 | 0 | 1 | -90 | 90 | 0.029747 | 0.0074572 | -0.02973 | -0.007451
12 | 15 | 2.1197 | 0.81525 | 2.1391e-09 | 0 | 0 | 0 | 0 | 0 | 1 | -90 | 90 | 0.017695 | 0.0044363 | -0.017688 | -0.0044338
12 | 13 | 2.1454 | 0.82515 | 2.1651e-09 | 0 | 0 | 0 | 0 | 0 | 1 | -90 | 90 | 0.0060048 | 0.0015048 | -0.0060039 | -0.0015047
12 | 16 | 1.6364 | 0.6294 | 1.6515e-09 | 0 | 0 | 0 | 0 | 0 | 1 | -90 | 90 | -0.023699 | -0.0059411 | 0.023709 | 0.0059448
15 | 17 | 1.852 | 0.71232 | 1.869e-09 | 0 | 0 | 0 | 0 | 0 | 1 | -90 | 90 | 0.017688 | 0.0044338 | -0.017681 | -0.0044315
16 | 33 | 1.0308 | 0.39647 | 1.0403e-09 | 0 | 0 | 0 | 0 | 0 | 1 | -90 | 90 | -0.023709 | -0.0059448 | 0.023716 | 0.0059471
17 | 32 | 25.3228 | 9.7395 | 2.5555e-08 | 0 | 0 | 0 | 0 | 0 | 1 | -90 | 90 | 0.012932 | 0.0032413 | -0.012886 | -0.0032262
33 | 34 | 2.4704 | 0.95013 | 2.493e-09 | 0 | 0 | 0 | 0 | 0 | 1 | -90 | 90 | -0.025835 | -0.0064783 | 0.025853 | 0.0064849
32 | 26 | 3.4485 | 1.3263 | 3.4801e-09 | 0 | 0 | 0 | 0 | 0 | 1 | -90 | 90 | 0.010806 | 0.0027047 | -0.010801 | -0.0027033
21 | 23 | 9.7708 | 3.758 | 9.8605e-09 | 0 | 0 | 0 | 0 | 0 | 1 | -90 | 90 | -0.005733 | -0.0014359 | 0.0057365 | 0.0014363
23 | 26 | 9.0095 | 3.4652 | 9.0921e-09 | 0 | 0 | 0 | 0 | 0 | 1 | -90 | 90 | -0.007415 | -0.0018551 | 0.0074205 | 0.0018563
23 | 30 | 3.3259 | 1.2792 | 3.3564e-09 | 0 | 0 | 0 | 0 | 0 | 1 | -90 | 90 | 0.00077657 | 0.0001943 | -0.00077655 | -0.00019462
26 | 29 | 2.7908 | 1.0734 | 2.8164e-09 | 0 | 0 | 0 | 0 | 0 | 1 | -90 | 90 | 0.0033808 | 0.000847 | -0.0033804 | -0.00084714
29 | 28 | 0.78224 | 0.30086 | 7.8942e-10 | 0 | 0 | 0 | 0 | 0 | 1 | -90 | 90 | 0.0013565 | 0.00033989 | -0.0013565 | -0.00033996