## bus_data
BUS_I | BUS_TYPE | Pd | Qd | Gs | Bs | area | Vm | Va | baseKV | zone | Vmax | Vmin
1 | 1 | 0.0017907 | 0.0004488 | 0 | 0 | 1 | 0.99513 | -0.034109 | 0.4 | 1 | 1.1 | 0.9
2 | 1 | 0.019249 | 0.0048243 | 0 | 0 | 1 | 0.99579 | -0.029514 | 0.4 | 1 | 1.1 | 0.9
3 | 1 | 0.0025197 | 0.00063148 | 0 | 0 | 1 | 0.99511 | -0.034298 | 0.4 | 1 | 1.1 | 0.9
4 | 1 | 0 | 0 | 0 | 0 | 1 | 0.9971 | -0.020277 | 0.4 | 1 | 1.1 | 0.9
5 | 1 | 0.0030319 | 0.00075987 | 0 | 0 | 1 | 0.99503 | -0.034813 | 0.4 | 1 | 1.1 | 0.9
11 | 1 | 0 | 0 | 0 | 0 | 1 | 0.99763 | -0.01659 | 0.4 | 1 | 1.1 | 0.9
6 | 1 | 0.0016412 | 0.00041132 | 0 | 0 | 1 | 0.99492 | -0.035622 | 0.4 | 1 | 1.1 | 0.9
9 | 1 | 0.095892 | 0.024033 | 0 | 0 | 1 | 0.99885 | -0.008066 | 0.4 | 1 | 1.1 | 0.9
7 | 1 | 0.0027029 | 0.0006774 | 0 | 0 | 1 | 0.99486 | -0.036066 | 0.4 | 1 | 1.1 | 0.9
12 | 1 | 0.0019195 | 0.00048106 | 0 | 0 | 1 | 0.99484 | -0.036195 | 0.4 | 1 | 1.1 | 0.9
8 | 1 | 0.00091257 | 0.00022871 | 0 | 0 | 1 | 0.99989 | -0.0007872 | 0.4 | 1 | 1.1 | 0.9
10 | 3 | 0.081723 | 0.020482 | 0 | 0 | 1 | 1 | 0 | 0.4 | 1 | 1.1 | 0.9

## generator_data
GEN_BUS | PG | QG | QMAX | QMIN | VG | MBASE | GEN_STATUS | PMAX | PMIN
10 | 0.21164 | 0.053072 | 10 | -10 | 1 | 100 | 1 | 10 | 0

## branch_data
F_BUS | T_BUS | BR_R | BR_X | BR_B | RATE_A | RATE_B | RATE_C | TAP | SHIFT | BR_STATUS | ANGMIN | ANGMAX | P_in | Q_in | P_out | Q_out
1 | 2 | 4.3571 | 1.6758 | 4.397e-09 | 0 | 0 | 0 | 0 | 0 | 1 | -90 | 90 | -0.013608 | -0.0034102 | 0.013616 | 0.0034131
1 | 3 | 0.20656 | 0.079445 | 2.0845e-10 | 0 | 0 | 0 | 0 | 0 | 1 | -90 | 90 | 0.011817 | 0.0029614 | -0.011817 | -0.0029613
2 | 4 | 3.6353 | 1.3982 | 3.6686e-09 | 0 | 0 | 0 | 0 | 0 | 1 | -90 | 90 | -0.032866 | -0.0082374 | 0.032908 | 0.0082532
3 | 5 | 0.71447 | 0.2748 | 7.2103e-10 | 0 | 0 | 0 | 0 | 0 | 1 | -90 | 90 | 0.0092971 | 0.0023299 | -0.0092964 | -0.0023297
4 | 11 | 1.4536 | 0.55909 | 1.467e-09 | 0 | 0 | 0 | 0 | 0 | 1 | -90 | 90 | -0.032908 | -0.0082532 | 0.032925 | 0.0082596
5 | 6 | 1.6639 | 0.63995 | 1.6791e-09 | 0 | 0 | 0 | 0 | 0 | 1 | -90 | 90 | 0.0062645 | 0.0015698 | -0.0062638 | -0.0015697
11 | 9 | 3.3663 | 1.2947 | 3.3972e-09 | 0 | 0 | 0 | 0 | 0 | 1 | -90 | 90 | -0.032925 | -0.0082596 | 0.032964 | 0.0082742
6 | 7 | 1.2386 | 0.4764 | 1.25e-09 | 0 | 0 | 0 | 0 | 0 | 1 | -90 | 90 | 0.0046226 | 0.0011584 | -0.0046224 | -0.0011584
9 | 10 | 0.81503 | 0.31347 | 1.645e-09 | 0 | 0 | 0 | 0 | 0 | 1 | -90 | 90 | -0.12886 | -0.032307 | 0.129 | 0.032362
7 | 12 | 0.86965 | 0.33448 | 8.7763e-10 | 0 | 0 | 0 | 0 | 0 | 1 | -90 | 90 | 0.0019195 | 0.00048099 | -0.0019195 | -0.00048106
8 | 10 | 11.1834 | 4.3013 | 1.1286e-08 | 0 | 0 | 0 | 0 | 0 | 1 | -90 | 90 | -0.00091257 | -0.00022871 | 0.00091266 | 0.00022762