## bus_data
BUS_I | BUS_TYPE | Pd | Qd | Gs | Bs | area | Vm | Va | baseKV | zone | Vmax | Vmin
1 | 1 | 0.043577 | 0.010921 | 0 | 0 | 1 | 0.99658 | -0.023989 | 0.4 | 1 | 1.1 | 0.9
2 | 1 | 0.040003 | 0.010026 | 0 | 0 | 1 | 0.99698 | -0.021127 | 0.4 | 1 | 1.1 | 0.9
3 | 1 | 0 | 0 | 0 | 0 | 1 | 0.99644 | -0.02495 | 0.4 | 1 | 1.1 | 0.9
4 | 3 | 0.030615 | 0.0076729 | 0 | 0 | 1 | 1 | 0 | 0.4 | 1 | 1.1 | 0.9
5 | 1 | 0.0028666 | 0.00071843 | 0 | 0 | 1 | 0.99631 | -0.025866 | 0.4 | 1 | 1.1 | 0.9
6 | 1 | 0.0010817 | 0.0002711 | 0 | 0 | 1 | 0.99639 | -0.025293 | 0.4 | 1 | 1.1 | 0.9
7 | 1 | 0 | 0 | 0 | 0 | 1 | 0.99812 | -0.013113 | 0.4 | 1 | 1.1 | 0.9
11 | 1 | 0 | 0 | 0 | 0 | 1 | 0.99561 | -0.030765 | 0.4 | 1 | 1.1 | 0.9
8 | 1 | 0.031946 | 0.0080064 | 0 | 0 | 1 | 0.99684 | -0.022106 | 0.4 | 1 | 1.1 | 0.9
10 | 1 | 0.0035978 | 0.00090168 | 0 | 0 | 1 | 0.99547 | -0.031762 | 0.4 | 1 | 1.1 | 0.9
9 | 1 | 0.028543 | 0.0071536 | 0 | 0 | 1 | 0.99634 | -0.02567 | 0.4 | 1 | 1.1 | 0.9

## generator_data
GEN_BUS | PG | QG | QMAX | QMIN | VG | MBASE | GEN_STATUS | PMAX | PMIN
4 | 0.18272 | 0.045857 | 10 | -10 | 1 | 100 | 1 | 10 | 0

## branch_data
F_BUS | T_BUS | BR_R | BR_X | BR_B | RATE_A | RATE_B | RATE_C | TAP | SHIFT | BR_STATUS | ANGMIN | ANGMAX | P_in | Q_in | P_out | Q_out
1 | 2 | 0.72406 | 0.27849 | 7.3071e-10 | 0 | 0 | 0 | 0 | 0 | 1 | -90 | 90 | -0.051128 | -0.012812 | 0.051148 | 0.012819
1 | 3 | 1.6426 | 0.63178 | 1.6577e-09 | 0 | 0 | 0 | 0 | 0 | 1 | -90 | 90 | 0.0075509 | 0.0018902 | -0.0075499 | -0.00189
2 | 4 | 3.0101 | 1.1577 | 3.0377e-09 | 0 | 0 | 0 | 0 | 0 | 1 | -90 | 90 | -0.091151 | -0.022845 | 0.091419 | 0.022948
3 | 5 | 1.8293 | 0.7036 | 1.8461e-09 | 0 | 0 | 0 | 0 | 0 | 1 | -90 | 90 | 0.0064681 | 0.0016193 | -0.0064673 | -0.0016191
3 | 6 | 4.0986 | 1.5764 | 4.1362e-09 | 0 | 0 | 0 | 0 | 0 | 1 | -90 | 90 | 0.0010818 | 0.00027071 | -0.0010817 | -0.0002711
4 | 7 | 2.8183 | 1.0839 | 2.8441e-09 | 0 | 0 | 0 | 0 | 0 | 1 | -90 | 90 | 0.060689 | 0.015236 | -0.060579 | -0.015194
5 | 11 | 17.547 | 6.7488 | 1.7708e-08 | 0 | 0 | 0 | 0 | 0 | 1 | -90 | 90 | 0.0036007 | 0.0009007 | -0.0035983 | -0.00090152
7 | 8 | 1.9268 | 0.74107 | 1.9445e-09 | 0 | 0 | 0 | 0 | 0 | 1 | -90 | 90 | 0.060579 | 0.015194 | -0.060503 | -0.015165
11 | 10 | 3.5762 | 1.3755 | 3.609e-09 | 0 | 0 | 0 | 0 | 0 | 1 | -90 | 90 | 0.0035983 | 0.00090152 | -0.0035978 | -0.00090168
8 | 9 | 1.615 | 0.62117 | 1.6299e-09 | 0 | 0 | 0 | 0 | 0 | 1 | -90 | 90 | 0.028557 | 0.0071588 | -0.028543 | -0.0071536