## bus_data
BUS_I | BUS_TYPE | Pd | Qd | Gs | Bs | area | Vm | Va | baseKV | zone | Vmax | Vmin
1 | 1 | 0.00090864 | 0.00022773 | 0 | 0 | 1 | 0.97085 | -0.20792 | 0.4 | 1 | 1.1 | 0.9
2 | 1 | 0.0057927 | 0.0014518 | 0 | 0 | 1 | 0.97025 | -0.21226 | 0.4 | 1 | 1.1 | 0.9
3 | 1 | 0 | 0 | 0 | 0 | 1 | 0.97105 | -0.20647 | 0.4 | 1 | 1.1 | 0.9
4 | 1 | 0.0015676 | 0.00039288 | 0 | 0 | 1 | 0.97021 | -0.21252 | 0.4 | 1 | 1.1 | 0.9
5 | 1 | 0 | 0 | 0 | 0 | 1 | 0.97368 | -0.18752 | 0.4 | 1 | 1.1 | 0.9
117 | 1 | 0.00023719 | 5.9446e-05 | 0 | 0 | 1 | 0.97594 | -0.17129 | 0.4 | 1 | 1.1 | 0.9
118 | 1 | 0.00066913 | 0.0001677 | 0 | 0 | 1 | 0.97589 | -0.1716 | 0.4 | 1 | 1.1 | 0.9
7 | 1 | 0.0016055 | 0.00040237 | 0 | 0 | 1 | 0.97428 | -0.1832 | 0.4 | 1 | 1.1 | 0.9
111 | 1 | 0 | 0 | 0 | 0 | 1 | 0.97715 | -0.16255 | 0.4 | 1 | 1.1 | 0.9
8 | 1 | 0 | 0 | 0 | 0 | 1 | 0.97372 | -0.18755 | 0.4 | 1 | 1.1 | 0.9
9 | 1 | 0.001312 | 0.00032882 | 0 | 0 | 1 | 0.97328 | -0.19073 | 0.4 | 1 | 1.1 | 0.9
116 | 1 | 0.00039016 | 9.7784e-05 | 0 | 0 | 1 | 0.97417 | -0.18423 | 0.4 | 1 | 1.1 | 0.9
132 | 1 | 0 | 0 | 0 | 0 | 1 | 0.97327 | -0.1908 | 0.4 | 1 | 1.1 | 0.9
113 | 1 | 0.0012899 | 0.00032327 | 0 | 0 | 1 | 0.97464 | -0.1808 | 0.4 | 1 | 1.1 | 0.9
133 | 1 | 0.00061373 | 0.00015381 | 0 | 0 | 1 | 0.97489 | -0.17896 | 0.4 | 1 | 1.1 | 0.9
131 | 1 | 0.00031645 | 7.9309e-05 | 0 | 0 | 1 | 0.97325 | -0.19093 | 0.4 | 1 | 1.1 | 0.9
64 | 1 | 0 | 0 | 0 | 0 | 1 | 0.9803 | -0.14043 | 0.4 | 1 | 1.1 | 0.9
66 | 1 | 0.00035114 | 8.8003e-05 | 0 | 0 | 1 | 0.98144 | -0.13207 | 0.4 | 1 | 1.1 | 0.9
62 | 1 | 0.00089014 | 0.00022309 | 0 | 0 | 1 | 0.97939 | -0.14709 | 0.4 | 1 | 1.1 | 0.9
10 | 1 | 0.0099452 | 0.0024925 | 0 | 0 | 1 | 0.98096 | -0.133 | 0.4 | 1 | 1.1 | 0.9
11 | 1 | 0.0013906 | 0.00034852 | 0 | 0 | 1 | 0.98168 | -0.12792 | 0.4 | 1 | 1.1 | 0.9
12 | 1 | 0 | 0 | 0 | 0 | 1 | 0.97802 | -0.15398 | 0.4 | 1 | 1.1 | 0.9
13 | 1 | 0.0014667 | 0.00036759 | 0 | 0 | 1 | 0.98185 | -0.12671 | 0.4 | 1 | 1.1 | 0.9
14 | 1 | 0.001072 | 0.00026867 | 0 | 0 | 1 | 0.97642 | -0.16539 | 0.4 | 1 | 1.1 | 0.9
15 | 1 | 0.016856 | 0.0042246 | 0 | 0 | 1 | 0.97593 | -0.16894 | 0.4 | 1 | 1.1 | 0.9
68 | 1 | 0 | 0 | 0 | 0 | 1 | 0.98775 | -0.086532 | 0.4 | 1 | 1.1 | 0.9
70 | 1 | 0.00025385 | 6.3622e-05 | 0 | 0 | 1 | 0.98733 | -0.089543 | 0.4 | 1 | 1.1 | 0.9
19 | 1 | 0 | 0 | 0 | 0 | 1 | 0.99906 | -0.0065558 | 0.4 | 1 | 1.1 | 0.9
67 | 1 | 0.00017937 | 4.4954e-05 | 0 | 0 | 1 | 0.98773 | -0.086624 | 0.4 | 1 | 1.1 | 0.9
18 | 1 | 0 | 0 | 0 | 0 | 1 | 0.98426 | -0.10962 | 0.4 | 1 | 1.1 | 0.9
23 | 1 | 0.0023006 | 0.00057659 | 0 | 0 | 1 | 0.97576 | -0.17018 | 0.4 | 1 | 1.1 | 0.9
35 | 1 | 0.013597 | 0.0034077 | 0 | 0 | 1 | 0.97573 | -0.17039 | 0.4 | 1 | 1.1 | 0.9
20 | 1 | 0.0091213 | 0.002286 | 0 | 0 | 1 | 0.98638 | -0.094696 | 0.4 | 1 | 1.1 | 0.9
21 | 1 | 0.0032321 | 0.00081004 | 0 | 0 | 1 | 0.98417 | -0.11027 | 0.4 | 1 | 1.1 | 0.9
22 | 1 | 0.0047364 | 0.0011871 | 0 | 0 | 1 | 0.97465 | -0.17811 | 0.4 | 1 | 1.1 | 0.9
16 | 1 | 0.010144 | 0.0025424 | 0 | 0 | 1 | 0.9985 | -0.010473 | 0.4 | 1 | 1.1 | 0.9
17 | 1 | 0.0010519 | 0.00026364 | 0 | 0 | 1 | 0.99859 | -0.0098355 | 0.4 | 1 | 1.1 | 0.9
40 | 3 | 0.001007 | 0.00025237 | 0 | 0 | 1 | 1 | 0 | 0.4 | 1 | 1.1 | 0.9
54 | 1 | 0 | 0 | 0 | 0 | 1 | 0.98785 | -0.084314 | 0.4 | 1 | 1.1 | 0.9
38 | 1 | 0 | 0 | 0 | 0 | 1 | 0.99887 | -0.0077414 | 0.4 | 1 | 1.1 | 0.9
57 | 1 | 0.0030706 | 0.00076956 | 0 | 0 | 1 | 0.98855 | -0.079457 | 0.4 | 1 | 1.1 | 0.9
53 | 1 | 0.0065524 | 0.0016422 | 0 | 0 | 1 | 0.98673 | -0.092218 | 0.4 | 1 | 1.1 | 0.9
55 | 1 | 0 | 0 | 0 | 0 | 1 | 0.99064 | -0.064784 | 0.4 | 1 | 1.1 | 0.9
58 | 1 | 0.0039985 | 0.0010021 | 0 | 0 | 1 | 0.99017 | -0.068103 | 0.4 | 1 | 1.1 | 0.9
39 | 1 | 0 | 0 | 0 | 0 | 1 | 0.99136 | -0.059777 | 0.4 | 1 | 1.1 | 0.9
24 | 1 | 0 | 0 | 0 | 0 | 1 | 0.97426 | -0.18094 | 0.4 | 1 | 1.1 | 0.9
25 | 1 | 0.0034383 | 0.00086172 | 0 | 0 | 1 | 0.97417 | -0.18156 | 0.4 | 1 | 1.1 | 0.9
26 | 1 | 0.0030983 | 0.00077651 | 0 | 0 | 1 | 0.9738 | -0.18422 | 0.4 | 1 | 1.1 | 0.9
60 | 1 | 0.0017292 | 0.00043338 | 0 | 0 | 1 | 0.9732 | -0.18856 | 0.4 | 1 | 1.1 | 0.9
59 | 1 | 0.00083232 | 0.0002086 | 0 | 0 | 1 | 0.97318 | -0.18875 | 0.4 | 1 | 1.1 | 0.9
27 | 1 | 0.029597 | 0.0074176 | 0 | 0 | 1 | 0.9786 | -0.14978 | 0.4 | 1 | 1.1 | 0.9
28 | 1 | 0.0024883 | 0.00062364 | 0 | 0 | 1 | 0.97834 | -0.15162 | 0.4 | 1 | 1.1 | 0.9
29 | 1 | 0 | 0 | 0 | 0 | 1 | 0.97975 | -0.14156 | 0.4 | 1 | 1.1 | 0.9
30 | 1 | 0.011895 | 0.0029812 | 0 | 0 | 1 | 0.97758 | -0.15707 | 0.4 | 1 | 1.1 | 0.9
31 | 1 | 0.0030202 | 0.00075693 | 0 | 0 | 1 | 0.98233 | -0.12322 | 0.4 | 1 | 1.1 | 0.9
32 | 1 | 0.0095762 | 0.0024 | 0 | 0 | 1 | 0.97737 | -0.15852 | 0.4 | 1 | 1.1 | 0.9
52 | 1 | 0.0062123 | 0.001557 | 0 | 0 | 1 | 0.98311 | -0.1177 | 0.4 | 1 | 1.1 | 0.9
61 | 1 | 0.0059146 | 0.0014823 | 0 | 0 | 1 | 0.97575 | -0.17006 | 0.4 | 1 | 1.1 | 0.9
49 | 1 | 0 | 0 | 0 | 0 | 1 | 0.97519 | -0.17412 | 0.4 | 1 | 1.1 | 0.9
50 | 1 | 0.02084 | 0.005223 | 0 | 0 | 1 | 0.97063 | -0.20683 | 0.4 | 1 | 1.1 | 0.9
47 | 1 | 0 | 0 | 0 | 0 | 1 | 0.97132 | -0.20184 | 0.4 | 1 | 1.1 | 0.9
36 | 1 | 0.0023965 | 0.00060061 | 0 | 0 | 1 | 0.99691 | -0.021262 | 0.4 | 1 | 1.1 | 0.9
37 | 1 | 0.0099792 | 0.002501 | 0 | 0 | 1 | 0.99416 | -0.040272 | 0.4 | 1 | 1.1 | 0.9
56 | 1 | 0.0041475 | 0.0010395 | 0 | 0 | 1 | 0.9913 | -0.060228 | 0.4 | 1 | 1.1 | 0.9
41 | 1 | 0 | 0 | 0 | 0 | 1 | 0.99111 | -0.061542 | 0.4 | 1 | 1.1 | 0.9
42 | 1 | 0 | 0 | 0 | 0 | 1 | 0.99105 | -0.061975 | 0.4 | 1 | 1.1 | 0.9
51 | 1 | 0.0046374 | 0.0011622 | 0 | 0 | 1 | 0.991 | -0.062294 | 0.4 | 1 | 1.1 | 0.9
46 | 1 | 0 | 0 | 0 | 0 | 1 | 0.97498 | -0.17561 | 0.4 | 1 | 1.1 | 0.9
48 | 1 | 0.0019095 | 0.00047856 | 0 | 0 | 1 | 0.97491 | -0.17609 | 0.4 | 1 | 1.1 | 0.9
45 | 1 | 0.0021708 | 0.00054404 | 0 | 0 | 1 | 0.97377 | -0.18423 | 0.4 | 1 | 1.1 | 0.9
63 | 1 | 7.9594e-05 | 1.9948e-05 | 0 | 0 | 1 | 0.97863 | -0.15266 | 0.4 | 1 | 1.1 | 0.9
65 | 1 | 0 | 0 | 0 | 0 | 1 | 0.97821 | -0.15571 | 0.4 | 1 | 1.1 | 0.9
107 | 1 | 0 | 0 | 0 | 0 | 1 | 0.97816 | -0.15607 | 0.4 | 1 | 1.1 | 0.9
99 | 1 | 0.00039919 | 0.00010005 | 0 | 0 | 1 | 0.97813 | -0.15632 | 0.4 | 1 | 1.1 | 0.9
93 | 1 | 0.0003718 | 9.3181e-05 | 0 | 0 | 1 | 0.98227 | -0.126 | 0.4 | 1 | 1.1 | 0.9
128 | 1 | 0.00010102 | 2.5318e-05 | 0 | 0 | 1 | 0.97771 | -0.15933 | 0.4 | 1 | 1.1 | 0.9
126 | 1 | 9.1148e-05 | 2.2844e-05 | 0 | 0 | 1 | 0.97811 | -0.15646 | 0.4 | 1 | 1.1 | 0.9
98 | 1 | 0.0003399 | 8.5186e-05 | 0 | 0 | 1 | 0.97811 | -0.15646 | 0.4 | 1 | 1.1 | 0.9
69 | 1 | 0 | 0 | 0 | 0 | 1 | 0.98772 | -0.086727 | 0.4 | 1 | 1.1 | 0.9
71 | 1 | 0.00027715 | 6.9461e-05 | 0 | 0 | 1 | 0.98768 | -0.086982 | 0.4 | 1 | 1.1 | 0.9
72 | 1 | 0 | 0 | 0 | 0 | 1 | 0.98687 | -0.0928 | 0.4 | 1 | 1.1 | 0.9
73 | 1 | 0.00010753 | 2.695e-05 | 0 | 0 | 1 | 0.98652 | -0.095266 | 0.4 | 1 | 1.1 | 0.9
84 | 1 | 0 | 0 | 0 | 0 | 1 | 0.98487 | -0.1071 | 0.4 | 1 | 1.1 | 0.9
101 | 1 | 0 | 0 | 0 | 0 | 1 | 0.98448 | -0.10992 | 0.4 | 1 | 1.1 | 0.9
83 | 1 | 0.00051552 | 0.0001292 | 0 | 0 | 1 | 0.98378 | -0.11487 | 0.4 | 1 | 1.1 | 0.9
92 | 1 | 0.00011531 | 2.8901e-05 | 0 | 0 | 1 | 0.98326 | -0.11883 | 0.4 | 1 | 1.1 | 0.9
94 | 1 | 0 | 0 | 0 | 0 | 1 | 0.98332 | -0.11838 | 0.4 | 1 | 1.1 | 0.9
95 | 1 | 0.0002099 | 5.2605e-05 | 0 | 0 | 1 | 0.98227 | -0.12601 | 0.4 | 1 | 1.1 | 0.9
96 | 1 | 8.5083e-05 | 2.1324e-05 | 0 | 0 | 1 | 0.98395 | -0.11382 | 0.4 | 1 | 1.1 | 0.9
97 | 1 | 0.00042779 | 0.00010721 | 0 | 0 | 1 | 0.98332 | -0.11841 | 0.4 | 1 | 1.1 | 0.9
106 | 1 | 0.00013055 | 3.2719e-05 | 0 | 0 | 1 | 0.98331 | -0.11843 | 0.4 | 1 | 1.1 | 0.9
103 | 1 | 0.00039212 | 9.8275e-05 | 0 | 0 | 1 | 0.98442 | -0.11036 | 0.4 | 1 | 1.1 | 0.9
74 | 1 | 0.00012939 | 3.2429e-05 | 0 | 0 | 1 | 0.9783 | -0.15428 | 0.4 | 1 | 1.1 | 0.9
75 | 1 | 0.00055481 | 0.00013905 | 0 | 0 | 1 | 0.9783 | -0.15425 | 0.4 | 1 | 1.1 | 0.9
76 | 1 | 0 | 0 | 0 | 0 | 1 | 0.97835 | -0.15392 | 0.4 | 1 | 1.1 | 0.9
79 | 1 | 0.00067627 | 0.00016949 | 0 | 0 | 1 | 0.97855 | -0.15245 | 0.4 | 1 | 1.1 | 0.9
77 | 1 | 0.00014148 | 3.5459e-05 | 0 | 0 | 1 | 0.97858 | -0.15221 | 0.4 | 1 | 1.1 | 0.9
102 | 1 | 0.00052479 | 0.00013152 | 0 | 0 | 1 | 0.97832 | -0.15416 | 0.4 | 1 | 1.1 | 0.9
78 | 1 | 0 | 0 | 0 | 0 | 1 | 0.97865 | -0.15173 | 0.4 | 1 | 1.1 | 0.9
80 | 1 | 0.0001961 | 4.9147e-05 | 0 | 0 | 1 | 0.97888 | -0.15009 | 0.4 | 1 | 1.1 | 0.9
81 | 1 | 0.00052753 | 0.00013221 | 0 | 0 | 1 | 0.97757 | -0.15949 | 0.4 | 1 | 1.1 | 0.9
104 | 1 | 0 | 0 | 0 | 0 | 1 | 0.97994 | -0.14243 | 0.4 | 1 | 1.1 | 0.9
112 | 1 | 0 | 0 | 0 | 0 | 1 | 0.97749 | -0.16011 | 0.4 | 1 | 1.1 | 0.9
115 | 1 | 0 | 0 | 0 | 0 | 1 | 0.97477 | -0.17985 | 0.4 | 1 | 1.1 | 0.9
114 | 1 | 0 | 0 | 0 | 0 | 1 | 0.97472 | -0.18018 | 0.4 | 1 | 1.1 | 0.9
105 | 1 | 0 | 0 | 0 | 0 | 1 | 0.97985 | -0.14312 | 0.4 | 1 | 1.1 | 0.9
86 | 1 | 0 | 0 | 0 | 0 | 1 | 0.98045 | -0.13878 | 0.4 | 1 | 1.1 | 0.9
82 | 1 | 0.00018092 | 4.5344e-05 | 0 | 0 | 1 | 0.98372 | -0.11535 | 0.4 | 1 | 1.1 | 0.9
85 | 1 | 0 | 0 | 0 | 0 | 1 | 0.98151 | -0.13115 | 0.4 | 1 | 1.1 | 0.9
119 | 1 | 0.00067328 | 0.00016874 | 0 | 0 | 1 | 0.98039 | -0.13924 | 0.4 | 1 | 1.1 | 0.9
120 | 1 | 0.00017797 | 4.4604e-05 | 0 | 0 | 1 | 0.98038 | -0.13934 | 0.4 | 1 | 1.1 | 0.9
87 | 1 | 9.9841e-05 | 2.5022e-05 | 0 | 0 | 1 | 0.97613 | -0.17077 | 0.4 | 1 | 1.1 | 0.9
88 | 1 | 0.00066019 | 0.00016546 | 0 | 0 | 1 | 0.97614 | -0.17076 | 0.4 | 1 | 1.1 | 0.9
89 | 1 | 0.00060236 | 0.00015097 | 0 | 0 | 1 | 0.97615 | -0.17068 | 0.4 | 1 | 1.1 | 0.9
90 | 1 | 0.00020977 | 5.2574e-05 | 0 | 0 | 1 | 0.97616 | -0.1706 | 0.4 | 1 | 1.1 | 0.9
91 | 1 | 0.00030261 | 7.5841e-05 | 0 | 0 | 1 | 0.97619 | -0.1704 | 0.4 | 1 | 1.1 | 0.9
108 | 1 | 0.00010643 | 2.6675e-05 | 0 | 0 | 1 | 0.97643 | -0.16866 | 0.4 | 1 | 1.1 | 0.9
109 | 1 | 0.00025734 | 6.4496e-05 | 0 | 0 | 1 | 0.97647 | -0.16837 | 0.4 | 1 | 1.1 | 0.9
122 | 1 | 0.00013046 | 3.2696e-05 | 0 | 0 | 1 | 0.97975 | -0.14384 | 0.4 | 1 | 1.1 | 0.9
121 | 1 | 0.00013092 | 3.2812e-05 | 0 | 0 | 1 | 0.97974 | -0.14392 | 0.4 | 1 | 1.1 | 0.9
130 | 1 | 0 | 0 | 0 | 0 | 1 | 0.97707 | -0.16399 | 0.4 | 1 | 1.1 | 0.9
125 | 1 | 0.00012969 | 3.2504e-05 | 0 | 0 | 1 | 0.97809 | -0.15656 | 0.4 | 1 | 1.1 | 0.9
129 | 1 | 0.00021803 | 5.4642e-05 | 0 | 0 | 1 | 0.97654 | -0.16783 | 0.4 | 1 | 1.1 | 0.9
110 | 1 | 0.00014445 | 3.6204e-05 | 0 | 0 | 1 | 0.97714 | -0.16264 | 0.4 | 1 | 1.1 | 0.9
124 | 1 | 0.00012973 | 3.2514e-05 | 0 | 0 | 1 | 0.98034 | -0.13959 | 0.4 | 1 | 1.1 | 0.9
123 | 1 | 0.00075255 | 0.00018861 | 0 | 0 | 1 | 0.97974 | -0.14392 | 0.4 | 1 | 1.1 | 0.9
127 | 1 | 0.0002164 | 5.4234e-05 | 0 | 0 | 1 | 0.97808 | -0.15667 | 0.4 | 1 | 1.1 | 0.9

## generator_data
GEN_BUS | PG | QG | QMAX | QMIN | VG | MBASE | GEN_STATUS | PMAX | PMIN
40 | 0.24606 | 0.062205 | 10 | -10 | 1 | 100 | 1 | 10 | 0

## branch_data
F_BUS | T_BUS | BR_R | BR_X | BR_B | RATE_A | RATE_B | RATE_C | TAP | SHIFT | BR_STATUS | ANGMIN | ANGMAX | P_in | Q_in | P_out | Q_out
1 | 2 | 7.2282 | 2.7801 | 7.2945e-09 | 0 | 0 | 0 | 0 | 0 | 1 | -90 | 90 | 0.0073645 | 0.0018455 | -0.0073601 | -0.0018445
1 | 3 | 2.1501 | 0.82697 | 2.1699e-09 | 0 | 0 | 0 | 0 | 0 | 1 | -90 | 90 | -0.0082731 | -0.0020732 | 0.0082748 | 0.0020737
2 | 4 | 2.068 | 0.79539 | 2.087e-09 | 0 | 0 | 0 | 0 | 0 | 1 | -90 | 90 | 0.0015676 | 0.0003927 | -0.0015676 | -0.00039288
3 | 5 | 28.1649 | 10.8327 | 2.8423e-08 | 0 | 0 | 0 | 0 | 0 | 1 | -90 | 90 | -0.0082748 | -0.0020737 | 0.0082965 | 0.0020793
5 | 7 | 6.4275 | 2.4721 | 6.4864e-09 | 0 | 0 | 0 | 0 | 0 | 1 | -90 | 90 | -0.0082965 | -0.0020793 | 0.0083015 | 0.0020806
117 | 118 | 0.83697 | 0.32191 | 8.4465e-10 | 0 | 0 | 0 | 0 | 0 | 1 | -90 | 90 | 0.0045986 | 0.0011432 | -0.0045984 | -0.0011432
117 | 7 | 14.8705 | 5.7194 | 4.5021e-08 | 0 | 0 | 0 | 0 | 0 | 1 | -90 | 90 | 0.0099233 | 0.002485 | -0.009907 | -0.002483
117 | 111 | 7.3072 | 2.8104 | 2.2123e-08 | 0 | 0 | 0 | 0 | 0 | 1 | -90 | 90 | -0.014759 | -0.0036877 | 0.014777 | 0.0036924
118 | 133 | 22.8618 | 8.793 | 2.3072e-08 | 0 | 0 | 0 | 0 | 0 | 1 | -90 | 90 | 0.0039293 | 0.00097555 | -0.0039253 | -0.00097623
111 | 112 | 2.0212 | 0.7774 | 6.1194e-09 | 0 | 0 | 0 | 0 | 0 | 1 | -90 | 90 | -0.014921 | -0.0037278 | 0.014926 | 0.0037292
111 | 110 | 7.6766 | 2.9525 | 7.747e-09 | 0 | 0 | 0 | 0 | 0 | 1 | -90 | 90 | 0.00014445 | 3.5465e-05 | -0.00014445 | -3.6204e-05
8 | 9 | 23.9052 | 9.1943 | 2.4125e-08 | 0 | 0 | 0 | 0 | 0 | 1 | -90 | 90 | 0.0016291 | 0.00040538 | -0.0016284 | -0.00040739
8 | 116 | 24.6844 | 9.494 | 2.4911e-08 | 0 | 0 | 0 | 0 | 0 | 1 | -90 | 90 | -0.0016291 | -0.00040538 | 0.0016299 | 0.0004033
9 | 132 | 2.7032 | 1.0397 | 2.728e-09 | 0 | 0 | 0 | 0 | 0 | 1 | -90 | 90 | 0.00031645 | 7.8572e-05 | -0.00031645 | -7.8829e-05
116 | 113 | 20.5709 | 7.9119 | 2.076e-08 | 0 | 0 | 0 | 0 | 0 | 1 | -90 | 90 | -0.00202 | -0.00050108 | 0.002021 | 0.00049947
132 | 131 | 5.0517 | 1.943 | 5.0981e-09 | 0 | 0 | 0 | 0 | 0 | 1 | -90 | 90 | 0.00031645 | 7.8829e-05 | -0.00031644 | -7.931e-05
113 | 114 | 2.2625 | 0.87019 | 2.2832e-09 | 0 | 0 | 0 | 0 | 0 | 1 | -90 | 90 | -0.0033108 | -0.00082274 | 0.0033111 | 0.00082263
133 | 115 | 3.2469 | 1.2488 | 3.2767e-09 | 0 | 0 | 0 | 0 | 0 | 1 | -90 | 90 | 0.0033116 | 0.00082241 | -0.0033112 | -0.00082257
64 | 66 | 21.6973 | 8.3451 | 2.1896e-08 | 0 | 0 | 0 | 0 | 0 | 1 | -90 | 90 | -0.0047173 | -0.0011685 | 0.0047226 | 0.0011685
64 | 62 | 17.3041 | 6.6554 | 1.7463e-08 | 0 | 0 | 0 | 0 | 0 | 1 | -90 | 90 | 0.0047173 | 0.0011685 | -0.004713 | -0.0011686
66 | 93 | 14.6665 | 5.6409 | 1.4801e-08 | 0 | 0 | 0 | 0 | 0 | 1 | -90 | 90 | -0.0050737 | -0.0012565 | 0.0050779 | 0.0012567
62 | 63 | 17.8031 | 6.8474 | 1.7966e-08 | 0 | 0 | 0 | 0 | 0 | 1 | -90 | 90 | 0.0038229 | 0.00094549 | -0.00382 | -0.0009461
10 | 11 | 1.1036 | 0.42448 | 1.1138e-09 | 0 | 0 | 0 | 0 | 0 | 1 | -90 | 90 | -0.057871 | -0.014533 | 0.057912 | 0.014549
10 | 12 | 5.4964 | 2.114 | 5.5468e-09 | 0 | 0 | 0 | 0 | 0 | 1 | -90 | 90 | 0.047926 | 0.012041 | -0.047787 | -0.011988
11 | 13 | 0.25812 | 0.099275 | 2.6048e-10 | 0 | 0 | 0 | 0 | 0 | 1 | -90 | 90 | -0.059303 | -0.014897 | 0.059313 | 0.014901
12 | 14 | 8.2306 | 3.1656 | 8.3062e-09 | 0 | 0 | 0 | 0 | 0 | 1 | -90 | 90 | 0.017268 | 0.0043307 | -0.017241 | -0.004321
12 | 15 | 6.1077 | 2.3491 | 6.1637e-09 | 0 | 0 | 0 | 0 | 0 | 1 | -90 | 90 | 0.030519 | 0.007657 | -0.030456 | -0.0076333
13 | 18 | 3.5558 | 1.3676 | 3.5885e-09 | 0 | 0 | 0 | 0 | 0 | 1 | -90 | 90 | -0.06078 | -0.015269 | 0.060924 | 0.015324
14 | 23 | 3.6794 | 1.4152 | 3.7132e-09 | 0 | 0 | 0 | 0 | 0 | 1 | -90 | 90 | 0.016169 | 0.0040523 | -0.016158 | -0.0040485
15 | 35 | 1.3222 | 0.50854 | 1.3343e-09 | 0 | 0 | 0 | 0 | 0 | 1 | -90 | 90 | 0.0136 | 0.0034087 | -0.013597 | -0.0034078
68 | 70 | 1.3689 | 0.5265 | 4.1444e-09 | 0 | 0 | 0 | 0 | 0 | 1 | -90 | 90 | 0.027771 | 0.0069365 | -0.027759 | -0.0069325
68 | 19 | 36.126 | 13.8946 | 1.0937e-07 | 0 | 0 | 0 | 0 | 0 | 1 | -90 | 90 | -0.028227 | -0.0070491 | 0.028541 | 0.0071588
68 | 67 | 2.4809 | 0.9542 | 2.5037e-09 | 0 | 0 | 0 | 0 | 0 | 1 | -90 | 90 | 0.00045654 | 0.00011259 | -0.00045654 | -0.00011284
70 | 72 | 1.4927 | 0.57412 | 4.5192e-09 | 0 | 0 | 0 | 0 | 0 | 1 | -90 | 90 | 0.027505 | 0.0068689 | -0.027493 | -0.0068646
19 | 40 | 2.149 | 0.82653 | 6.5061e-09 | 0 | 0 | 0 | 0 | 0 | 1 | -90 | 90 | -0.039743 | -0.0099667 | 0.039779 | 0.00998
19 | 17 | 3.8059 | 1.4638 | 3.8408e-09 | 0 | 0 | 0 | 0 | 0 | 1 | -90 | 90 | 0.011202 | 0.0028079 | -0.011197 | -0.0028064
67 | 69 | 4.5822 | 1.7624 | 4.6242e-09 | 0 | 0 | 0 | 0 | 0 | 1 | -90 | 90 | 0.00027717 | 6.7882e-05 | -0.00027716 | -6.8331e-05
18 | 20 | 2.9597 | 1.1383 | 2.9868e-09 | 0 | 0 | 0 | 0 | 0 | 1 | -90 | 90 | -0.064157 | -0.016134 | 0.06429 | 0.016185
18 | 21 | 2.5511 | 0.98119 | 2.5745e-09 | 0 | 0 | 0 | 0 | 0 | 1 | -90 | 90 | 0.0032324 | 0.0008099 | -0.0032321 | -0.00081004
23 | 22 | 7.0834 | 2.7244 | 7.1484e-09 | 0 | 0 | 0 | 0 | 0 | 1 | -90 | 90 | 0.013857 | 0.003472 | -0.013842 | -0.0034668
20 | 54 | 1.8081 | 0.69543 | 1.8247e-09 | 0 | 0 | 0 | 0 | 0 | 1 | -90 | 90 | -0.073412 | -0.018471 | 0.073518 | 0.018512
22 | 24 | 3.839 | 1.4765 | 3.8742e-09 | 0 | 0 | 0 | 0 | 0 | 1 | -90 | 90 | 0.0091059 | 0.0022798 | -0.0091024 | -0.0022788
16 | 17 | 0.81631 | 0.31396 | 8.238e-10 | 0 | 0 | 0 | 0 | 0 | 1 | -90 | 90 | -0.010144 | -0.0025424 | 0.010145 | 0.0025427
40 | 38 | 0.50027 | 0.19241 | 1.5146e-09 | 0 | 0 | 0 | 0 | 0 | 1 | -90 | 90 | 0.20527 | 0.051973 | -0.20505 | -0.051887
54 | 57 | 0.35695 | 0.13729 | 1.0807e-09 | 0 | 0 | 0 | 0 | 0 | 1 | -90 | 90 | -0.17475 | -0.044018 | 0.17486 | 0.044063
54 | 53 | 1.0014 | 0.38517 | 3.0319e-09 | 0 | 0 | 0 | 0 | 0 | 1 | -90 | 90 | 0.10123 | 0.025506 | -0.10112 | -0.025463
38 | 36 | 0.87109 | 0.33503 | 2.6372e-09 | 0 | 0 | 0 | 0 | 0 | 1 | -90 | 90 | 0.20505 | 0.051887 | -0.20466 | -0.051737
57 | 58 | 0.82179 | 0.31607 | 2.488e-09 | 0 | 0 | 0 | 0 | 0 | 1 | -90 | 90 | -0.17793 | -0.044833 | 0.17822 | 0.044941
53 | 52 | 3.4375 | 1.3221 | 3.4691e-09 | 0 | 0 | 0 | 0 | 0 | 1 | -90 | 90 | 0.094563 | 0.023821 | -0.094227 | -0.023692
55 | 58 | 0.23536 | 0.090524 | 7.1257e-10 | 0 | 0 | 0 | 0 | 0 | 1 | -90 | 90 | 0.1823 | 0.045976 | -0.18222 | -0.045943
55 | 39 | 0.35551 | 0.13673 | 1.0763e-09 | 0 | 0 | 0 | 0 | 0 | 1 | -90 | 90 | -0.1823 | -0.045976 | 0.18243 | 0.046025
39 | 56 | 0.65624 | 0.2524 | 6.6226e-10 | 0 | 0 | 0 | 0 | 0 | 1 | -90 | 90 | 0.0087867 | 0.0022018 | -0.0087862 | -0.0022016
39 | 37 | 1.3253 | 0.50971 | 4.0122e-09 | 0 | 0 | 0 | 0 | 0 | 1 | -90 | 90 | -0.19122 | -0.048227 | 0.19174 | 0.048428
24 | 25 | 2.2256 | 0.856 | 2.246e-09 | 0 | 0 | 0 | 0 | 0 | 1 | -90 | 90 | 0.0034385 | 0.00086162 | -0.0034382 | -0.00086172
24 | 26 | 7.1401 | 2.7462 | 7.2057e-09 | 0 | 0 | 0 | 0 | 0 | 1 | -90 | 90 | 0.0056638 | 0.0014171 | -0.0056613 | -0.0014168
26 | 60 | 20.8152 | 8.0059 | 2.1006e-08 | 0 | 0 | 0 | 0 | 0 | 1 | -90 | 90 | 0.002563 | 0.00064032 | -0.0025615 | -0.00064172
60 | 59 | 2.8495 | 1.096 | 2.8757e-09 | 0 | 0 | 0 | 0 | 0 | 1 | -90 | 90 | 0.00083233 | 0.00020834 | -0.00083231 | -0.0002086
27 | 28 | 1.5938 | 0.613 | 1.6084e-09 | 0 | 0 | 0 | 0 | 0 | 1 | -90 | 90 | 0.014396 | 0.003609 | -0.014392 | -0.0036078
27 | 29 | 2.3334 | 0.89747 | 2.3548e-09 | 0 | 0 | 0 | 0 | 0 | 1 | -90 | 90 | -0.043992 | -0.011027 | 0.044042 | 0.011046
28 | 30 | 5.7097 | 2.196 | 5.7621e-09 | 0 | 0 | 0 | 0 | 0 | 1 | -90 | 90 | 0.011904 | 0.0029841 | -0.011895 | -0.0029812
29 | 31 | 2.7248 | 1.048 | 2.7498e-09 | 0 | 0 | 0 | 0 | 0 | 1 | -90 | 90 | -0.08471 | -0.021269 | 0.084927 | 0.021352
29 | 32 | 5.2303 | 2.0117 | 5.2783e-09 | 0 | 0 | 0 | 0 | 0 | 1 | -90 | 90 | 0.040668 | 0.010224 | -0.040572 | -0.010187
31 | 52 | 0.79387 | 0.30533 | 8.0115e-10 | 0 | 0 | 0 | 0 | 0 | 1 | -90 | 90 | -0.087947 | -0.022109 | 0.088015 | 0.022135
32 | 61 | 4.6464 | 1.7871 | 4.689e-09 | 0 | 0 | 0 | 0 | 0 | 1 | -90 | 90 | 0.030996 | 0.0077875 | -0.030947 | -0.0077688
61 | 49 | 2.0209 | 0.77727 | 2.0394e-09 | 0 | 0 | 0 | 0 | 0 | 1 | -90 | 90 | 0.025032 | 0.0062865 | -0.025018 | -0.0062813
49 | 46 | 0.73697 | 0.28345 | 7.4373e-10 | 0 | 0 | 0 | 0 | 0 | 1 | -90 | 90 | 0.025018 | 0.0062813 | -0.025013 | -0.0062794
50 | 47 | 2.9392 | 1.1304 | 2.9661e-09 | 0 | 0 | 0 | 0 | 0 | 1 | -90 | 90 | -0.020839 | -0.005223 | 0.020854 | 0.0052282
47 | 45 | 10.4095 | 4.0037 | 1.0505e-08 | 0 | 0 | 0 | 0 | 0 | 1 | -90 | 90 | -0.020854 | -0.0052282 | 0.020905 | 0.0052468
36 | 37 | 1.2336 | 0.47445 | 3.7347e-09 | 0 | 0 | 0 | 0 | 0 | 1 | -90 | 90 | 0.20226 | 0.051136 | -0.20172 | -0.050929
56 | 41 | 3.6256 | 1.3945 | 3.6589e-09 | 0 | 0 | 0 | 0 | 0 | 1 | -90 | 90 | 0.0046387 | 0.0011622 | -0.0046378 | -0.0011622
41 | 42 | 1.1934 | 0.459 | 1.2044e-09 | 0 | 0 | 0 | 0 | 0 | 1 | -90 | 90 | 0.0046378 | 0.0011622 | -0.0046376 | -0.0011622
42 | 51 | 0.88075 | 0.33875 | 8.8883e-10 | 0 | 0 | 0 | 0 | 0 | 1 | -90 | 90 | 0.0046376 | 0.0011622 | -0.0046374 | -0.0011622
46 | 48 | 3.1342 | 1.2055 | 3.163e-09 | 0 | 0 | 0 | 0 | 0 | 1 | -90 | 90 | 0.0019096 | 0.00047831 | -0.0019095 | -0.00047856
46 | 45 | 4.6315 | 1.7814 | 4.674e-09 | 0 | 0 | 0 | 0 | 0 | 1 | -90 | 90 | 0.023103 | 0.0058011 | -0.023075 | -0.0057909
63 | 65 | 9.9504 | 3.8271 | 1.0042e-08 | 0 | 0 | 0 | 0 | 0 | 1 | -90 | 90 | 0.0037404 | 0.00092616 | -0.0037389 | -0.00092653
65 | 107 | 1.4743 | 0.56705 | 1.4879e-09 | 0 | 0 | 0 | 0 | 0 | 1 | -90 | 90 | 0.0029997 | 0.00074272 | -0.0029996 | -0.0007428
65 | 99 | 10.221 | 3.9311 | 1.0315e-08 | 0 | 0 | 0 | 0 | 0 | 1 | -90 | 90 | 0.00073915 | 0.00018381 | -0.00073908 | -0.00018477
107 | 128 | 15.5436 | 5.9783 | 1.5686e-08 | 0 | 0 | 0 | 0 | 0 | 1 | -90 | 90 | 0.0025623 | 0.00063519 | -0.0025612 | -0.00063625
107 | 126 | 10.702 | 4.1162 | 1.08e-08 | 0 | 0 | 0 | 0 | 0 | 1 | -90 | 90 | 0.00043726 | 0.00010762 | -0.00043724 | -0.00010864
99 | 98 | 4.7859 | 1.8407 | 4.8298e-09 | 0 | 0 | 0 | 0 | 0 | 1 | -90 | 90 | 0.0003399 | 8.4727e-05 | -0.00033989 | -8.5187e-05
93 | 95 | 0.37355 | 0.14367 | 3.7698e-10 | 0 | 0 | 0 | 0 | 0 | 1 | -90 | 90 | 0.00020989 | 5.2569e-05 | -0.00020989 | -5.2605e-05
93 | 92 | 15.5937 | 5.9976 | 1.5737e-08 | 0 | 0 | 0 | 0 | 0 | 1 | -90 | 90 | -0.0056596 | -0.0014024 | 0.0056651 | 0.001403
128 | 130 | 23.2738 | 8.9515 | 2.3487e-08 | 0 | 0 | 0 | 0 | 0 | 1 | -90 | 90 | 0.0024602 | 0.00061093 | -0.0024586 | -0.00061258
126 | 125 | 3.6318 | 1.3969 | 3.6652e-09 | 0 | 0 | 0 | 0 | 0 | 1 | -90 | 90 | 0.00034609 | 8.5796e-05 | -0.00034609 | -8.6144e-05
69 | 71 | 11.5191 | 4.4304 | 1.1625e-08 | 0 | 0 | 0 | 0 | 0 | 1 | -90 | 90 | 0.00027716 | 6.8331e-05 | -0.00027715 | -6.9462e-05
72 | 73 | 1.1296 | 0.43447 | 3.4199e-09 | 0 | 0 | 0 | 0 | 0 | 1 | -90 | 90 | 0.027493 | 0.0068646 | -0.027484 | -0.0068613
73 | 84 | 5.4337 | 2.0899 | 1.6451e-08 | 0 | 0 | 0 | 0 | 0 | 1 | -90 | 90 | 0.027376 | 0.0068344 | -0.027332 | -0.0068189
84 | 101 | 5.1064 | 1.964 | 5.1533e-09 | 0 | 0 | 0 | 0 | 0 | 1 | -90 | 90 | 0.0068262 | 0.0016916 | -0.0068236 | -0.0016911
84 | 83 | 4.7633 | 1.832 | 1.4421e-08 | 0 | 0 | 0 | 0 | 0 | 1 | -90 | 90 | 0.020505 | 0.0051273 | -0.020484 | -0.0051202
101 | 103 | 13.8993 | 5.3459 | 1.4027e-08 | 0 | 0 | 0 | 0 | 0 | 1 | -90 | 90 | 0.00039214 | 9.6925e-05 | -0.00039212 | -9.8275e-05
101 | 96 | 7.4939 | 2.8823 | 7.5627e-09 | 0 | 0 | 0 | 0 | 0 | 1 | -90 | 90 | 0.0064315 | 0.0015942 | -0.0064281 | -0.0015936
83 | 82 | 0.29685 | 0.11417 | 8.9872e-10 | 0 | 0 | 0 | 0 | 0 | 1 | -90 | 90 | 0.019968 | 0.004991 | -0.019967 | -0.0049906
92 | 94 | 0.96462 | 0.37101 | 9.7347e-10 | 0 | 0 | 0 | 0 | 0 | 1 | -90 | 90 | -0.0057804 | -0.0014319 | 0.0057807 | 0.0014319
94 | 96 | 8.8928 | 3.4203 | 8.9744e-09 | 0 | 0 | 0 | 0 | 0 | 1 | -90 | 90 | -0.0063391 | -0.0015717 | 0.006343 | 0.0015723
94 | 97 | 0.69702 | 0.26809 | 7.0342e-10 | 0 | 0 | 0 | 0 | 0 | 1 | -90 | 90 | 0.00055834 | 0.00013974 | -0.00055834 | -0.00013981
97 | 106 | 1.2542 | 0.48238 | 1.2657e-09 | 0 | 0 | 0 | 0 | 0 | 1 | -90 | 90 | 0.00013055 | 3.2597e-05 | -0.00013055 | -3.2719e-05
74 | 75 | 3.3332 | 1.282 | 3.3637e-09 | 0 | 0 | 0 | 0 | 0 | 1 | -90 | 90 | -0.00012939 | -3.2429e-05 | 0.00012939 | 3.2108e-05
75 | 76 | 5.8421 | 2.2469 | 5.8957e-09 | 0 | 0 | 0 | 0 | 0 | 1 | -90 | 90 | -0.0006842 | -0.00017116 | 0.00068423 | 0.0001706
76 | 102 | 5.6756 | 2.1829 | 5.7277e-09 | 0 | 0 | 0 | 0 | 0 | 1 | -90 | 90 | 0.0005248 | 0.00013098 | -0.00052478 | -0.00013152
76 | 79 | 14.9952 | 5.7674 | 1.5133e-08 | 0 | 0 | 0 | 0 | 0 | 1 | -90 | 90 | -0.001209 | -0.00030159 | 0.0012093 | 0.00030023
79 | 77 | 1.5549 | 0.59802 | 1.5691e-09 | 0 | 0 | 0 | 0 | 0 | 1 | -90 | 90 | -0.0018855 | -0.00046972 | 0.0018856 | 0.0004696
77 | 78 | 2.9695 | 1.1421 | 2.9968e-09 | 0 | 0 | 0 | 0 | 0 | 1 | -90 | 90 | -0.0020271 | -0.00050506 | 0.0020272 | 0.00050482
78 | 80 | 1.1616 | 0.44675 | 3.5166e-09 | 0 | 0 | 0 | 0 | 0 | 1 | -90 | 90 | -0.017499 | -0.0043711 | 0.017503 | 0.0043723
78 | 81 | 6.2198 | 2.3922 | 1.8831e-08 | 0 | 0 | 0 | 0 | 0 | 1 | -90 | 90 | 0.015472 | 0.0038663 | -0.015455 | -0.0038617
80 | 104 | 5.3681 | 2.0647 | 1.6252e-08 | 0 | 0 | 0 | 0 | 0 | 1 | -90 | 90 | -0.017699 | -0.0044214 | 0.017718 | 0.004427
81 | 112 | 0.52072 | 0.20028 | 1.5765e-09 | 0 | 0 | 0 | 0 | 0 | 1 | -90 | 90 | 0.014928 | 0.0037295 | -0.014926 | -0.0037292
104 | 105 | 8.3505 | 3.2117 | 8.4272e-09 | 0 | 0 | 0 | 0 | 0 | 1 | -90 | 90 | 0.0010141 | 0.00025241 | -0.001014 | -0.00025318
104 | 86 | 2.4247 | 0.93259 | 7.341e-09 | 0 | 0 | 0 | 0 | 0 | 1 | -90 | 90 | -0.018732 | -0.0046794 | 0.018741 | 0.0046823
115 | 114 | 1.2302 | 0.47315 | 1.2415e-09 | 0 | 0 | 0 | 0 | 0 | 1 | -90 | 90 | 0.0033112 | 0.00082257 | -0.0033111 | -0.00082263
105 | 122 | 8.9183 | 3.4301 | 9.0001e-09 | 0 | 0 | 0 | 0 | 0 | 1 | -90 | 90 | 0.001014 | 0.00025318 | -0.0010139 | -0.00025401
86 | 119 | 5.6832 | 2.1858 | 5.7353e-09 | 0 | 0 | 0 | 0 | 0 | 1 | -90 | 90 | 0.00098104 | 0.00024278 | -0.00098098 | -0.0002433
86 | 85 | 4.819 | 1.8535 | 1.459e-08 | 0 | 0 | 0 | 0 | 0 | 1 | -90 | 90 | -0.019722 | -0.0049251 | 0.019743 | 0.0049317
82 | 85 | 9.9984 | 3.8455 | 3.027e-08 | 0 | 0 | 0 | 0 | 0 | 1 | -90 | 90 | 0.019786 | 0.0049453 | -0.019743 | -0.0049317
119 | 120 | 4 | 1.5385 | 4.0367e-09 | 0 | 0 | 0 | 0 | 0 | 1 | -90 | 90 | 0.00030771 | 7.4562e-05 | -0.0003077 | -7.4948e-05
120 | 124 | 22.3843 | 8.6094 | 2.259e-08 | 0 | 0 | 0 | 0 | 0 | 1 | -90 | 90 | 0.00012973 | 3.0344e-05 | -0.00012973 | -3.2514e-05
87 | 88 | 1.3146 | 0.5056 | 1.3266e-09 | 0 | 0 | 0 | 0 | 0 | 1 | -90 | 90 | -9.9839e-05 | -2.5023e-05 | 9.9839e-05 | 2.4896e-05
88 | 89 | 1.3539 | 0.52072 | 1.3663e-09 | 0 | 0 | 0 | 0 | 0 | 1 | -90 | 90 | -0.00076002 | -0.00019036 | 0.00076003 | 0.00019023
89 | 90 | 0.74175 | 0.28529 | 7.4856e-10 | 0 | 0 | 0 | 0 | 0 | 1 | -90 | 90 | -0.0013624 | -0.0003412 | 0.0013624 | 0.00034113
90 | 91 | 1.5213 | 0.58511 | 1.5352e-09 | 0 | 0 | 0 | 0 | 0 | 1 | -90 | 90 | -0.0015722 | -0.00039371 | 0.0015722 | 0.00039357
91 | 108 | 11.4753 | 4.4136 | 1.1581e-08 | 0 | 0 | 0 | 0 | 0 | 1 | -90 | 90 | -0.0018748 | -0.00046942 | 0.0018753 | 0.00046848
108 | 109 | 1.8164 | 0.69862 | 1.8331e-09 | 0 | 0 | 0 | 0 | 0 | 1 | -90 | 90 | -0.0019817 | -0.00049516 | 0.0019818 | 0.00049502
109 | 129 | 2.974 | 1.1438 | 3.0012e-09 | 0 | 0 | 0 | 0 | 0 | 1 | -90 | 90 | -0.0022391 | -0.00055951 | 0.0022393 | 0.00055929
122 | 121 | 1.0871 | 0.41813 | 1.0971e-09 | 0 | 0 | 0 | 0 | 0 | 1 | -90 | 90 | 0.00088347 | 0.00022131 | -0.00088346 | -0.00022141
121 | 123 | 0.055112 | 0.021197 | 5.5618e-11 | 0 | 0 | 0 | 0 | 0 | 1 | -90 | 90 | 0.00075254 | 0.0001886 | -0.00075254 | -0.00018861
130 | 129 | 19.2519 | 7.4046 | 1.9429e-08 | 0 | 0 | 0 | 0 | 0 | 1 | -90 | 90 | 0.0024586 | 0.00061258 | -0.0024573 | -0.00061393
125 | 127 | 6.1686 | 2.3725 | 6.2252e-09 | 0 | 0 | 0 | 0 | 0 | 1 | -90 | 90 | 0.0002164 | 5.364e-05 | -0.00021639 | -5.4235e-05